## 表10_2_2-2 招标工程量清单扉页格式
【表10.2.2-2】
| 湖州师范学院云锦餐厅装饰修缮工程 |  |  | 工程
招标工程量清单
招 标 人: |  | 造价咨询人:
| (单位盖章) |  | (单位资质专用章)
法定代表人 或其授权人: |  | 法定代表人 或其授权人:
| (签字或盖章) |  | (签字或盖章)
编 制 人: |  | 复 核 人:
| (造价工程师签字盖专用章) |  | (造价工程师签字盖专用章)
编制时间: |  | 复核时间:

## 表10_2_2-11 编制说明
【表10.2.2-11】
编制说明
工程名称:湖州师范学院云锦餐厅装饰修缮工程 | 第1页 共2页
一、工程概况： 本工程为湖州师范学院云锦餐厅装饰修缮工程，装修面积约553.2平米，工程具体情况详见施工图。 二、具体施工工期，施工现场情况，交通运输情况，工程质量等要求见《招标文件》有关条款。工程量清单应与投标须知、合同条款、技术规范及图纸等文件结合理解或解释。 三、工程招标范围：施工图纸范围内的装饰、安装工程。 四、工程量清单编制依据： 1.根据浙江梦怡建筑装饰有限公司的"湖州师范学院云锦餐厅装饰修缮工程施工图"； 2. 国标《建设工程工程量清单计价规范》（GB50500-2013）； 3.《浙江省建设工程计价规则（2018）》； 4.《浙江省建设工程施工取费定额（2018）》； 5.《浙江省建设工程工程量清单计价实用手册》及本省、市有关综合解释、补充规定； 6.人工按定额价，材料及机械台班价格按《湖州市造价信息》2022年第3期； 7、规费、税金按相关标准执行； 五、材料、施工等要求： （一）具体材料、施工要求详见施工图、施工设计说明及招标文件技术规范中具体要求； （二）材料品牌推荐： 装饰部分材料品牌推荐： 1、涂料：华润、三棵树、嘉宝莉 2、墙砖、地砖：冠珠、东鹏、嘉俊 3、铝扣板：深圳奥普、海创、嘉兴巨洲 4、石膏板：拉法基、泰山、龙牌 5、玻璃：浙搏、杭玻、耀华 6、铝合金：凤铝、栋梁、鸿昌 7、生态板：莫干山、千年舟、发财树 8、防火门：富丽华、钱江、恒兴 安装部分材料品牌推荐： 1、电线管：金洲、久立、劳动 2、电线、电缆：久盛、中策、红旗 3、开关、插座：正泰、鸿雁、德力西 4、配电箱及箱内元件：正泰、鸿雁、德力西 5、灯具(LED)：鸿雁、阳光、三雄极光 6、ppr管、塑料管：金洁、伟星、中财 7、洁具：惠达、箭牌、恒洁 8、塑料排水管：金洁、联塑、中财 投标人选用的品牌应在商务标主要材料价格表中注明，中标后经招标人考察认为达不到推荐品牌档次的（即：技术参数或效果达不到设计要求），招标人有权予以否决，为不影响工程进度，届时由招标方、监理、设计共同在推荐品牌中优先选择其中的产品作为指定品牌，价格按照投标价不变。若未注明品牌，则在实际施工时由招标人在推荐品牌中指定，价格按照投标价不变。未设定推荐品牌的材料，由各投标单位均自主报价，但要求采用在行业内有一定知名度的品牌并满足设计及工程量清单的要求，中标人将材料品牌提前报招标人、监理考察，经确认后方可进行采购（具体详见合同条款）。所有材料需经招标人及监理认可方可进场。 六、其他说明： 1、所有涂料都含配套腻子，不另计； 2、本清单编制的混凝土均为商品混凝土，砂浆为商品预拌砂浆； 3、所有墙面界面处理相关费用计入墙面装饰综合单价； 4、所有装饰材料必须符合设计要求； 5、天棚吊顶报价均应包括图示所有相应位置龙骨及基层加强、面板开孔等费用(如灯孔、出风口、喷淋等)，检修孔除外，投标单位自行考虑到相应的清单子目中，结算时不予调整； 6、墙柱面块料饰面报价均应包括图示所有相应位置(开关、插座、控制箱等)块料面板切割开孔等费用；吊顶与幕墙交界处防火封闭的相关费用应包括在相应部位的吊顶中；管道及卫生间洁具安装报价均应包括相应部位下水道定位、钻孔及防水封堵等相关费用；不锈钢板相应报价包括折边费用；
【表10.2.2-11】
编制说明
工程名称:湖州师范学院云锦餐厅装饰修缮工程 | 第2页 共2页
7、石材表面抛光、镜面处理(毛面石材除外)必须按业主方要求实施，包括倒角、磨边、切割、开槽及六面防护处理等费用由投标人自行考虑，计入所涉及项目的综合单价中；墙面砖、地砖切割倒角、磨边等处理费用由投标人自行考虑，计入所涉及项目的综合单价中；工程结算时不作调整。所有木材饰面面均含高档油漆，暗藏材料均需做三遍防火处理。具体做法详见施工图纸； 8、铝合金型材采用国产优质铝型材； 9、地砖、墙砖所涉及的对缝、倒角等相关费用，投标单位自行考虑到相应的清单子目中，结算时不予调整； 10、不同材质交界处，需打胶处理的，投标人必须结合现场实际情况充分考虑在投标报价中； 11、投标人应考虑业主可能对墙砖、地砖、石材规格及尺寸的调整，单价不予调整，投标人应考虑在投标报价中； 12、投标人应考虑墙面石材、墙砖等的防脱落技术处理、并考虑在报价中； 13、项目移交业主前需委托家政公司对地面、墙面、门窗等进行清洁卫生，所需费用考虑在投标报价中； 14、工程的各项检测费用，包括空气检测等均考虑在投标报价中。 15、场地内残留建筑垃圾的清运费用由各投标单位列入组织措施费中，运距自行考虑； 16、清单项目特征为施工图示反映的主要内容，清单中项目特征如有描述不清或未描述详尽的投标人结合清单编码、图纸及相关图集要求进行报价，若特征描述与图纸矛盾的以特征描述为准，但其中内容金额较大,对投标人自组报价有一定影响的必须以书面方式提出答疑要求。招标人将在招标文件规定时间内予以书面答复； 17、本工程清单中的工程量均按实物净值计算，投标人报价时应在综合单价中自行考虑各种损耗，结算时不做调整； 18、施工中可能发生的，而技术措施项目清单中未列的项目，由投标单位根据现场情况及施工组织设计在装修清单的技术措施项目清单"其他措施项目费"中自行考虑报价； 19、同一楼层的所有地面均需达到设计标高，厚度在基层调整，需投标单位综合考虑在本工程报价中，结算时不予调整； 20、中标后，施工单位即需对施工现场进行保护，避免垃圾废料等的堆放，一切因保护不力产生的费用由投标单位自行解决，在施工过程中，应做好地下管线及周围各种设施、绿化等的保护措施，一旦发生，费用自负； 21、投标人必须结合现场实际情况充分考虑材料二次搬运的费用并计入报价； 22、投标人应充分考虑施工现场周边的实际情况对施工的可能影响，现场无条件服从业主做好与各专业工程施工的配合与衔接，相应编制施工方案，并作出报价； 安装部分： 1、消火栓、喷淋系统不在本次招标范围内； 2、所有厨房设备不在本次招标范围内；(包括灭蝇灯和紫外线灯） 3、根据业主要求，弱电机柜出墙处预留一段PVC电线管。

## 1_表10_2_2-16 分部分项工程清单与计价表
【表10.2.2-16】
分部分项工程清单与计价表
单位(专业)工程名称:湖州师范学院云锦餐厅装饰修缮工程-建筑 | [5 empty] | 标段: |  |  | 第1页 共8页
序号 | 项目编码 | 项目名称 | 项目特征 | 计量 单位 | 工程量 | 金 额 (元) |  |  |  |  | 备注
[6 empty] | 综合单价 | 合价 | 其中
[8 empty] | 人工费 | 机械费 | 暂估价
大堂
1 | 011102003001 | 块料楼地面 | 1、10mm厚800*800mm防滑地砖； 2、10mm厚1:2水泥砂浆结合层； 3、30mm厚1:3水泥砂浆找平层。 | m2 | 306.40
2 | 011105003001 | 块料踢脚线 | 100mm高地砖踢脚线(规格同地面)，20mm厚1：3水泥砂浆铺贴。 | m2 | 6.08
3 | 011302002001 | 格栅吊顶 | 1、30*120*0.8mm木纹铝方通，间距150mm； 2、轻钢龙骨； 3、含吊件、螺栓、吊杆等所有内容，具体满足设计要求。 | m2 | 197.10
4 | 011407002001 | 天棚喷刷涂料 | 原吊顶批腻子一遍喷黑色乳胶漆二遍，原涂料铲除基层清理。 | m2 | 200.00
5 | 011302001001 | 吊顶天棚 | 1、9.5mm厚纸面石膏板，表面刮腻子二道，乳胶漆二道，自攻钉点锈，绷带贴缝处理； 2、轻钢龙骨； 3、工程量按水平投影面积计算，侧面由投标单位查看现场后综合考虑报价，含吊件、螺栓、吊杆等所有内容。 | m2 | 120.30
6 | 011407001003 | 墙面喷刷涂料 | 1.5m以下墙面（含包下水管）：乳胶漆二道，刮腻子二道，15mm厚1:3水泥砂浆抹平。 | m2 | 91.20
7 | 011407001004 | 墙面喷刷涂料 | 1.5m以上墙面（含包下水管）：乳胶漆二道，刮腻子二道。 | m2 | 70.25
本页小计
【表10.2.2-16】
分部分项工程清单与计价表
单位(专业)工程名称:湖州师范学院云锦餐厅装饰修缮工程-建筑 | [5 empty] | 标段: |  |  | 第2页 共8页
序号 | 项目编码 | 项目名称 | 项目特征 | 计量 单位 | 工程量 | 金 额 (元) |  |  |  |  | 备注
[6 empty] | 综合单价 | 合价 | 其中
[8 empty] | 人工费 | 机械费 | 暂估价
8 | 011208001001 | 柱面装饰 | 九厘板打底，12mm厚树脂木纹生态板面层，转角窄边收口条。 | m2 | 38.64
9 | 011204003001 | 块料墙面 | 1、10mm厚300*600墙砖，纯水泥擦缝； 2、10mm厚胶泥黏贴。 | m2 | 19.56
10 | 011505010001 | 镜面玻璃 | 5mm厚成品银镜，含磨斜边、固定件等所有内容。 | m2 | 2.30
11 | 011505001001 | 洗漱台 | 1、洗漱台(台下盆)； 2、20mm厚浅啡大理石台面； 3、12mm厚多层板打底； 4、30*30*3.0不锈钢方管焊接固定在墙上； 5、含螺栓等所有内容，具体做法满足图纸要求。 | 个 | 1
12 | 01B001 | 铝方通隔断 | 120*120*1.4mm铝合金方管隔断，包括铝合金配套盖板、预埋件、螺栓等所有内容，具体做法满足设计要求。 | m | 30.00
13 | 011210001001 | 包下水管 | 包下水管采用30*40木龙骨基层，9.5mm厚石膏板贴面，自攻钉点锈，绷带贴缝处理。 | m2 | 3.69
厨房及售卖区
14 | 011102003002 | 块料楼地面 | 1、10mm厚600*600mm防滑地砖； 2、10mm厚1:2水泥砂浆结合层； 3、30mm厚1:3水泥砂浆找平层。 | m2 | 204.23
本页小计
【表10.2.2-16】
分部分项工程清单与计价表
单位(专业)工程名称:湖州师范学院云锦餐厅装饰修缮工程-建筑 | [5 empty] | 标段: |  |  | 第3页 共8页
序号 | 项目编码 | 项目名称 | 项目特征 | 计量 单位 | 工程量 | 金 额 (元) |  |  |  |  | 备注
[6 empty] | 综合单价 | 合价 | 其中
[8 empty] | 人工费 | 机械费 | 暂估价
15 | 010903002001 | 墙面涂膜防水 | 1.5mm厚聚氨酯防水涂料，高度2m。 | m2 | 31.00
16 | 011302001002 | 吊顶天棚 | 1、0.8mm厚600*600mm铝扣板面层； 2、轻钢龙骨； 3、含吊件、螺栓、吊杆等所有内容。 | m2 | 198.40
17 | 011204003002 | 块料墙面 | 1、10mm厚300*600墙砖，纯水泥擦缝； 2、10mm厚胶泥黏贴。 | m2 | 542.66
18 | 011201001002 | 墙面一般抹灰 | 原墙面15mm厚1:3水泥砂浆找平。 | m2 | 114.12
19 | 011204001001 | 石材墙面 | 2cm厚人造石贴面，20mm厚1：3水泥砂浆黏贴。 | m2 | 8.80
20 | 010809004001 | 石材窗台板 | 2cm厚人造石台面磨U型槽，20mm厚1：3水泥砂浆黏贴。 | m2 | 4.95
21 | 011205001001 | 石材柱面 | 柱子2cm厚人造石贴面，20mm厚1：3水泥砂浆黏贴。 | m2 | 6.00
22 | 011210003001 | 玻璃隔断 | 8mm厚钢化玻璃，40*80*1.4mm铝合金边框，具体做法满足设计要求。 | m2 | 18.70
23 | 010507003001 | 地沟 | 1、2mm厚201不锈钢冲压盖板，间隙不得大于10mm； 2、成品树脂排水沟； 3、10mm厚水泥沙浆浇筑侧肋及基础； 4、包括地面开挖，垃圾外运，运距及堆放点施工单位自行考虑； 5、具体做法满足设计要求。 | m | 25.85
本页小计
【表10.2.2-16】
分部分项工程清单与计价表
单位(专业)工程名称:湖州师范学院云锦餐厅装饰修缮工程-建筑 | [5 empty] | 标段: |  |  | 第4页 共8页
序号 | 项目编码 | 项目名称 | 项目特征 | 计量 单位 | 工程量 | 金 额 (元) |  |  |  |  | 备注
[6 empty] | 综合单价 | 合价 | 其中
[8 empty] | 人工费 | 机械费 | 暂估价
24 | 01B002 | 电视机吊杆 | 成品金属电视机吊杆，具体做法满足业主要求。 | 套 | 2
25 | 011210003002 | 玻璃隔断 | 8mm厚钢化玻璃，40*80*1.4mm铝合金边框，单边0.3mm厚铝扣板，带1600*2100mm配套对开门，具体做法满足设计要求。 | m2 | 10.80
室外门头
26 | 011101003001 | 细石混凝土楼地面 | 150mm厚C25混凝土抬高。 | m2 | 18.90
27 | 011107001001 | 石材台阶面 | 2cm厚芝麻灰花岗岩面层(檐口磨圆边)，20厚1：3水泥砂浆结合层。 | m2 | 21.62
28 | 01B003 | 铝方通隔断 | 100*100*2mm铝合金方管隔断，90*90*2.5镀锌方管900mm长，包括铝合金配套盖板、预埋件、螺栓等所有内容。 | m | 44.80
29 | 011303001001 | 采光天棚 | 1、面层：3mm厚耐力板； 2、龙骨：90*90mm方钢管(壁厚2.5mm)外套100*100*2mm铝方通，90*40mm方钢管(壁厚2.5mm)外套100*50*2mm铝方通； 3、含预埋件、螺栓等所有内容。 | m2 | 18.90
30 | 011302001003 | 吊顶天棚 | 1、0.6mm厚600*600mm铝扣板面层； 2、U50轻钢龙骨； 3、含吊件、螺栓等所有内容。 | m2 | 18.90
本页小计
【表10.2.2-16】
分部分项工程清单与计价表
单位(专业)工程名称:湖州师范学院云锦餐厅装饰修缮工程-建筑 | [5 empty] | 标段: |  |  | 第5页 共8页
序号 | 项目编码 | 项目名称 | 项目特征 | 计量 单位 | 工程量 | 金 额 (元) |  |  |  |  | 备注
[6 empty] | 综合单价 | 合价 | 其中
[8 empty] | 人工费 | 机械费 | 暂估价
31 | 011407001002 | 墙面喷刷涂料 | 弹性涂料三道，外墙刮腻子二道，贴抗裂网格布一道。 | m2 | 130.00
32 | 011508002001 | 有机玻璃字 | 发光亚克力美术字，规格1.2*1m，具体满足业主要求。 | 个 | 4
33 | 010902007001 | 屋面天沟、檐沟 | 5英寸0.8mm厚铝合金雨水沟(三面)，具体做法满足设计要求。 | m2 | 5.76
34 | 010902004001 | 屋面排水管 | 83*50*0.8矩形铝合金雨水管连接至地面，具体做法满足设计要求。 | m | 3.37
拆除及搬运工程
35 | 01B004 | 拆除及搬运工程 | 包括业主指定范围内： 1、地面、墙面、天棚吊顶龙骨、门窗、墙体、隔断、洗漱台、空调、电视机、西侧外墙面依附设施等所有内容拆除，拆除后建筑垃圾外运消纳，运距及堆放点施工单位自行考虑； 2、原有桌椅家具及厨房设备搬运至业主指定位置，运距施工单位自行考虑； 3、后厨防盗门及防火卷帘门开门洞； 4、投标单位需踏勘现场后综合报价，所需费用一次性包干，风险自担，结算不做调整。 | 项 | 1
本页小计
【表10.2.2-16】
分部分项工程清单与计价表
单位(专业)工程名称:湖州师范学院云锦餐厅装饰修缮工程-建筑 | [5 empty] | 标段: |  |  | 第6页 共8页
序号 | 项目编码 | 项目名称 | 项目特征 | 计量 单位 | 工程量 | 金 额 (元) |  |  |  |  | 备注
[6 empty] | 综合单价 | 合价 | 其中
[8 empty] | 人工费 | 机械费 | 暂估价
36 | 01B005 | 原地沟回填 | 原地沟采用现场拆除后的优质建筑垃圾回填至原地面高度齐平，投标单位需踏勘现场后综合报价，所需费用一次性包干，风险自担，结算不做调整。 | 项 | 1
门窗工程
37 | 010801004001 | 木质防火门 | FHM1621双开木制乙级防火门(含门套、门套线条、防烟条及防火油漆），洞口尺寸1600*2100mm，含闭门器、顺位器、门锁、合页、门把手等所有五金配件；具体做法详见施工图纸。 | 樘 | 3
38 | 010801004002 | 木质防火门 | FHM0821单开木制乙级防火门(含门套、门套线条及防火油漆），洞口尺寸800*2100mm，含闭门器、门锁、合页、门把手等所有五金配件；具体做法详见施工图纸。 | 樘 | 2
39 | 010802001001 | 金属（塑钢）门 | LM0821单开铝合金门上带5mm厚清玻，洞口尺寸800*2100mm，含门锁、合页、门把手等所有五金配件；具体做法详见施工图纸。 | 樘 | 2
40 | 010801002001 | 木质门带套 | M0821单开防潮生态门(含门套、门套线条及油漆），洞口尺寸800*2100mm，含门锁、合页、门把手等所有五金配件；具体做法详见施工图纸。 | 樘 | 6
本页小计
【表10.2.2-16】
分部分项工程清单与计价表
单位(专业)工程名称:湖州师范学院云锦餐厅装饰修缮工程-建筑 | [5 empty] | 标段: |  |  | 第7页 共8页
序号 | 项目编码 | 项目名称 | 项目特征 | 计量 单位 | 工程量 | 金 额 (元) |  |  |  |  | 备注
[6 empty] | 综合单价 | 合价 | 其中
[8 empty] | 人工费 | 机械费 | 暂估价
41 | 010807001001 | 金属（塑钢、断桥）窗 | LC1512铝合金推拉窗(上下移)，5mm厚清玻，洞口尺寸1500*1200mm，含窗锁等所有五金配件；具体做法详见施工图纸。 | 樘 | 2
42 | 010807001002 | 金属（塑钢、断桥）窗 | LC2412铝合金推拉窗，5mm厚清玻，洞口尺寸2400*1200mm，含窗锁等所有五金配件；具体做法详见施工图纸。 | 樘 | 1
43 | 010802001002 | 金属（塑钢）门 | 定制窄边铝合金门，10mm厚钢化玻璃，洞口尺寸2600*3350mm，含门锁、门把手、地弹簧等所有五金配件；具体做法详见施工图纸。 | 樘 | 1
44 | 010802001003 | 金属（塑钢）门 | 强电柜处铝合金扣板门，洞口尺寸1000*1700mm，含门锁、门把手等所有五金配件；具体做法详见施工图纸。 | 樘 | 1
45 | 010802004001 | 防盗门 | 对开钢制防盗门，含门锁、门把手等所有五金配件；具体做法详见施工图纸。 | m2 | 3.52
46 | 010803002001 | 防火卷帘（闸）门 | 防火卷闸门，含门锁、连接固定件等所有五金配件；具体做法详见施工图纸。 | m2 | 3.52
47 | 010809004002 | 石材窗台板 | 2cm厚大理石窗台板，20mm厚1：2水泥砂浆结合层。 | m2 | 0.54
墙体工程
48 | 010401004001 | 多孔砖墙 | 390mm厚烧结页岩多孔砖墙，M7.5水泥砂浆砌筑。 | m3 | 3.44
本页小计
【表10.2.2-16】
分部分项工程清单与计价表
单位(专业)工程名称:湖州师范学院云锦餐厅装饰修缮工程-建筑 | [5 empty] | 标段: |  |  | 第8页 共8页
序号 | 项目编码 | 项目名称 | 项目特征 | 计量 单位 | 工程量 | 金 额 (元) |  |  |  |  | 备注
[6 empty] | 综合单价 | 合价 | 其中
[8 empty] | 人工费 | 机械费 | 暂估价
49 | 010401004002 | 多孔砖墙 | 240mm厚烧结页岩多孔砖墙，M7.5水泥砂浆砌筑。 | m3 | 13.27
50 | 010401004003 | 多孔砖墙 | 120mm厚烧结页岩多孔砖墙，M7.5水泥砂浆砌筑。 | m3 | 29.38
51 | 010510003001 | 过梁 | 现浇C25过梁板。 | m3 | 0.78
52 | 010502002001 | 构造柱 | 现浇C25构造柱。 | m3 | 0.39
53 | 010515001001 | 现浇构件钢筋 | 现浇构件带肋钢筋 HRB400以内 直径（mm以内）10 | t | 0.050
54 | 010515001003 | 现浇构件钢筋 | 现浇构件 箍筋 带肋钢筋 HRB400 制作、安装 直径（10mm以内） | t | 0.022
55 | 010515001004 | 现浇构件钢筋 | 砌体内加固钢筋：自砖墙体与原始墙面每隔500mm设26钢筋值筋胶值筋连接伸入200mm,自砖墙体钢筋伸入≥200mm。 | t | 0.016
56 | Z010516004001 | 植筋 | 构造柱植筋，直径12mm。 | 个 | 16
57 | 011201001001 | 墙面一般抹灰 | 15mm厚1:3水泥砂浆抹灰。 | m2 | 463.10
本页小计
合计

## 1_表10_2_2-16 施工技术措施项目清单与计价表
【表10.2.2-16】
施工技术措施项目清单与计价表
单位(专业)工程名称:湖州师范学院云锦餐厅装饰修缮工程-建筑 | [5 empty] | 标段: |  |  | 第1页 共1页
序号 | 项目编码 | 项目名称 | 项目特征 | 计量 单位 | 工程量 | 金 额 (元) |  |  |  |  | 备注
[6 empty] | 综合单价 | 合价 | 其中
[8 empty] | 人工费 | 机械费 | 暂估价
1 | 011701006001 | 满堂脚手架 | 装修所需所有脚手架。 | 项 | 1
2 | 011702003001 | 构造柱 | 复合木模 | m2 | 9.36
3 | 011702009001 | 过梁 | 复合木模 | m2 | 17.00
4 | 01B006 | 其它措施费 | 材料及垃圾搬运、构件成品保护等内容，投标人现场踏勘后自行考虑按项报价，结算时不作调整。 | 项 | 1
本页小计
合计

## 1_表10_2_2-21 其他项目清单与计价汇总表
【表10.2.2-21】
其他项目清单与计价汇总表
工程名称:建筑 |  | 标段: | 第1页 共1页
序号 | 项 目 名 称 | 金额(元) | 备注
1 | 暂列金额 | 7000 | 明细详见表10.2.2-22
1.1 | 标化工地增加费 | 0 | 明细详见表10.2.2-22
1.2 | 优质工程增加费 | 0 | 明细详见表10.2.2-22
1.3 | 其他暂列金额 | 7000 | 明细详见表10.2.2-22
2 | 暂估价 | 0
2.1 | 材料（设备）暂估价 | 0 | 明细详见表10.2.2-23
2.2 | 专业工程暂估价 | 0 | 明细详见表10.2.2-24
2.3 | 专项技术措施暂估价 | 0 | 明细详见表10.2.2-25
3 | 计日工 |  | 明细详见表10.2.2-26
4 | 总承包服务费 |  | 明细详见表10.2.2-27
合 计

## 1_表10_2_2-22 暂列金额明细表
【表10.2.2-22】
暂列金额明细表
工程名称:建筑 |  | 标段: |  | 第1页 共1页
序号 | 项 目 名 称 | 计量单位 | 暂定金额(元) | 备注
1 | 标化工地增加费 | 项
2 | 优质工程增加费 | 项
3 | 其他暂列金额 | 项 | 7000 | 估算比例一般不高于5%
3.1 | 其他暂列金额 | 项 | 7000
合计 |  |  | 7000

## 2_表10_2_2-16 分部分项工程清单与计价表
【表10.2.2-16】
分部分项工程清单与计价表
单位(专业)工程名称:湖州师范学院云锦餐厅装饰修缮工程-安装 | [5 empty] | 标段: |  |  | 第1页 共7页
序号 | 项目编码 | 项目名称 | 项目特征 | 计量 单位 | 工程量 | 金 额 (元) |  |  |  |  | 备注
[6 empty] | 综合单价 | 合价 | 其中
[8 empty] | 人工费 | 机械费 | 暂估价
|  | 强电 |  |  | 0
1 | 030404017001 | 配电箱 | P1配电箱，包含箱内所有元器件安装及调试（详见图纸） | 台 | 1
2 | 030404017002 | 配电箱 | P2配电箱，包含箱内所有元器件安装及调试（详见图纸） | 台 | 1
3 | 030411001001 | 配管 | 砖、混凝土结构敷设 KBG40 包含管道开槽及修复 （详见图纸） | m | 36.05
4 | 030411003001 | 桥架 | 防火镀锌喷塑槽式桥架200*100*0.8（详见图纸） | m | 16.24
5 | 030411001002 | 配管 | 砖、混凝土结构敷设 KBG25 包含管道开槽及修复 （详见图纸） | m | 181.66
6 | 030411001003 | 配管 | 砖、混凝土结构敷设 KBG20 包含管道开槽及修复 （详见图纸） | m | 1056.04
7 | 030408001001 | 电力电缆 | 铜芯电力电缆敷设 ZR-YJV4*50+1*16（详见图纸） | m | 19.68
8 | 030408001002 | 电力电缆 | 铜芯电力电缆敷设 ZR-YJV4*35+1*16（详见图纸） | m | 40.83
9 | 030408001003 | 电力电缆 | 铜芯电力电缆敷设 ZR-YJV4*10+1*10（详见图纸） | m | 104.74
10 | 030408006001 | 电力电缆头 | 户内干包式电力电缆头制作、安装 干包终端头（1kV以下截面mm2以下）120 | 个 | 2
11 | 030408006002 | 电力电缆头 | 户内干包式电力电缆头制作、安装 干包终端头（1kV以下截面mm2以下）35 | 个 | 2
本页小计
【表10.2.2-16】
分部分项工程清单与计价表
单位(专业)工程名称:湖州师范学院云锦餐厅装饰修缮工程-安装 | [5 empty] | 标段: |  |  | 第2页 共7页
序号 | 项目编码 | 项目名称 | 项目特征 | 计量 单位 | 工程量 | 金 额 (元) |  |  |  |  | 备注
[6 empty] | 综合单价 | 合价 | 其中
[8 empty] | 人工费 | 机械费 | 暂估价
12 | 030408006003 | 电力电缆头 | 户内干包式电力电缆头制作、安装 干包终端头（1kV以下截面mm2以下）35`铜芯10mm2及以下三芯及以上电缆头制安 | 个 | 6
13 | 030411004001 | 配线 | 穿照明线ZR-BV-2.5（详见图纸） | m | 2270.66
14 | 030411004002 | 配线 | 穿照明线ZR-BV-4（详见图纸） | m | 209.70
15 | 030411004003 | 配线 | 穿照明线ZR-BV-6（详见图纸） | m | 189.40
16 | 030411004004 | 配线 | 穿照明线 ZR-BVR-2.5（详见图纸） | m | 1123.79
17 | 030411004005 | 配线 | 穿照明线 ZR-BVR-6（详见图纸） | m | 56.00
18 | 030404034001 | 照明开关 | 单联单控开关安装 250V 10A（满足施工图及施工规范要求,详见施工图） | 个 | 1
19 | 030404034002 | 照明开关 | 双联单极开关安装 250V 10A（满足施工图及施工规范要求,详见施工图） | 个 | 4
20 | 030404035001 | 插座 | 普通五孔插座安装250V （满足施工图及施工规范要求,详见施工图） | 套 | 32
21 | 030404035002 | 插座 | 五孔地插座安装 （满足施工图及施工规范要求,详见施工图） | 套 | 2
22 | 030404035003 | 插座 | 保温台插座安装 （满足施工图及施工规范要求,详见施工图） | 套 | 6
23 | 030404035004 | 插座 | 传送带插座安装 （满足施工图及施工规范要求,详见施工图） | 套 | 1
本页小计
【表10.2.2-16】
分部分项工程清单与计价表
单位(专业)工程名称:湖州师范学院云锦餐厅装饰修缮工程-安装 | [5 empty] | 标段: |  |  | 第3页 共7页
序号 | 项目编码 | 项目名称 | 项目特征 | 计量 单位 | 工程量 | 金 额 (元) |  |  |  |  | 备注
[6 empty] | 综合单价 | 合价 | 其中
[8 empty] | 人工费 | 机械费 | 暂估价
24 | 030404035005 | 插座 | 鼓风机插座安装 （满足施工图及施工规范要求,详见施工图） | 套 | 2
25 | 030404035006 | 插座 | 暖饭桶插座安装 （满足施工图及施工规范要求,详见施工图） | 套 | 3
26 | 030404035007 | 插座 | 烟罩照明灯插座安装 （满足施工图及施工规范要求,详见施工图） | 套 | 3
27 | 030404035011 | 插座 | 燃气报警器插座安装 （满足施工图及施工规范要求,详见施工图） | 套 | 1
28 | 030404035012 | 插座 | 集气罩插座安装 （满足施工图及施工规范要求,详见施工图） | 套 | 1
29 | 030404035008 | 插座 | 开水器插座安装 380V（满足施工图及施工规范要求,详见施工图） | 套 | 2
30 | 030404035009 | 插座 | 立柜式空调插座 安装 380V 60A（满足施工图及施工规范要求,详见施工图） | 套 | 3
31 | 030404035010 | 插座 | 双门蒸饭车插座 安装 380V （满足施工图及施工规范要求,详见施工图） | 套 | 4
32 | 030411006001 | 接线盒 | 暗装钢制开关、插座接线盒 | 个 | 52
33 | 030412005001 | 荧光灯 | 600*600LED平板灯安装 48W LED（满足施工图及施工规范要求,详见施工图） | 套 | 24
34 | 030412004001 | 装饰灯 | 4寸筒灯安装12WLED（满足施工图及施工规范要求,详见施工图） | 套 | 13
本页小计
【表10.2.2-16】
分部分项工程清单与计价表
单位(专业)工程名称:湖州师范学院云锦餐厅装饰修缮工程-安装 | [5 empty] | 标段: |  |  | 第4页 共7页
序号 | 项目编码 | 项目名称 | 项目特征 | 计量 单位 | 工程量 | 金 额 (元) |  |  |  |  | 备注
[6 empty] | 综合单价 | 合价 | 其中
[8 empty] | 人工费 | 机械费 | 暂估价
35 | 030412004002 | 装饰灯 | 长条灯安装 48WLED（满足施工图及施工规范要求,详见施工图） | 套 | 50
36 | 030412004005 | 装饰灯 | 工艺吊顶灯安装 8W（满足施工图及施工规范要求,详见施工图） | 套 | 13
37 | 030412005002 | 荧光灯 | 600*1200LED平板灯安装 45W LED（满足施工图及施工规范要求,详见施工图） | 套 | 4
38 | 030411006002 | 接线盒 | 暗装接线盒 | 个 | 107
39 | 030701003001 | 空调器 | 原有10P立柜空调拆装（满足施工图及施工规范要求,详见施工图） | 台 | 3
40 | 011615001001 | 开孔（打洞） | 空调开孔（满足施工图及施工规范要求,详见施工图） | 个 | 3
41 | 030414002001 | 送配电装置系统 | 1kV以下交流供电系统调试 (综合) | 系统 | 1
|  | 弱电 |  |  | 0
42 | 030501005001 | 插箱、机柜 | 办公室弱电机柜安装（详见图纸） | 台 | 1
43 | 030501012001 | 交换机 | 原有8口交换机拆装（满足施工图及施工规范要求,详见施工图) | 台 | 1
44 | 030502009001 | 跳线 | 原有光纤跳线拆装（满足施工图及施工规范要求,详见施工图) | 条 | 5
45 | 030501010001 | 收发器 | 原有光纤盒拆装（满足施工图及施工规范要求,详见施工图) | 台 | 1
本页小计
【表10.2.2-16】
分部分项工程清单与计价表
单位(专业)工程名称:湖州师范学院云锦餐厅装饰修缮工程-安装 | [5 empty] | 标段: |  |  | 第5页 共7页
序号 | 项目编码 | 项目名称 | 项目特征 | 计量 单位 | 工程量 | 金 额 (元) |  |  |  |  | 备注
[6 empty] | 综合单价 | 合价 | 其中
[8 empty] | 人工费 | 机械费 | 暂估价
46 | 030411001004 | 配管 | 砖、混凝土结构敷设PVC管 公称直径（mm）50 包含管道开槽及修复（满足施工图及施工规范要求,详见施工图，工程量暂定） | m | 5.00
47 | 030411001005 | 配管 | 砖、混凝土结构敷设JDG管 公称直径（mm）20 包含管道开槽及修复（满足施工图及施工规范要求,详见施工图 | m | 323.25
48 | 030502005002 | 双绞线缆 | 管、暗槽内穿放、布放UTP6E超六类网络线网络线 | m | 323.25
49 | 030502012001 | 信息插座 | 网络插座安装、含模板、面板、底盒等配件 （详见图纸） | 个 | 7
|  | 给排水 |  |  | 0
50 | 031001006001 | 塑料管 | 室外PVC-U排水管安装(粘接) NN150,机械开孔自行考虑，灌水试验，包括土方开挖及回填、含透气帽等管件 | m | 20.00
51 | 031001006002 | 塑料管 | 室内PVC-U排水管安装(粘接) NN100机械开孔自行考虑，灌水试验，含透气帽等管件 | m | 19.83
52 | 031001006008 | 塑料管 | 室内PVC-U排水管安装(粘接) NN75,机械开孔自行考虑，灌水试验，含透气帽等管件 | m | 12.84
53 | 031001006009 | 塑料管 | 室内PVC-U排水管安装(粘接) NN50,机械开孔自行考虑，灌水试验，含透气帽等管件 | m | 27.68
本页小计
【表10.2.2-16】
分部分项工程清单与计价表
单位(专业)工程名称:湖州师范学院云锦餐厅装饰修缮工程-安装 | [5 empty] | 标段: |  |  | 第6页 共7页
序号 | 项目编码 | 项目名称 | 项目特征 | 计量 单位 | 工程量 | 金 额 (元) |  |  |  |  | 备注
[6 empty] | 综合单价 | 合价 | 其中
[8 empty] | 人工费 | 机械费 | 暂估价
54 | 031001006003 | 塑料管 | 室外塑料PPR给水管安装（热熔连接）DN50 管道消毒、冲洗 ,机械开孔自行考虑 含管件 | m | 15.00
55 | 031001006004 | 塑料管 | 室内塑料PPR给水管安装（热熔连接）DN50 管道消毒、冲洗 ,机械开孔自行考虑 含管件 | m | 24.59
56 | 031001006005 | 塑料管 | 室内塑料PPR给水管安装（热熔连接）DN40 管道消毒、冲洗 ,机械开孔自行考虑 含管件 | m | 4.03
57 | 031001006006 | 塑料管 | 室内塑料PPR给水管安装（热熔连接）DN32 管道消毒、冲洗 ,机械开孔自行考虑 含管件 | m | 25.89
58 | 031001006007 | 塑料管 | 室内塑料PPR给水管安装（热熔连接）DN25 管道消毒、冲洗 ,机械开孔自行考虑 含管件 | m | 43.05
59 | 030817008001 | 套管制作安装 | 刚性防水套管制作、安装 DN50（穿基础） | 个 | 1
60 | 030817008002 | 套管制作安装 | 刚性防水套管制作、安装 DN150（穿基础） | 个 | 1
61 | 031003001001 | 螺纹阀门 | 角阀安装 DN15（详见图纸） | 个 | 10
62 | 031003001003 | 螺纹阀门 | 冲洗龙头角阀安装 DN15（详见图纸） | 个 | 3
63 | 031003001002 | 螺纹阀门 | 截止阀安装 DN50（详见图纸） | 个 | 1
本页小计
【表10.2.2-16】
分部分项工程清单与计价表
单位(专业)工程名称:湖州师范学院云锦餐厅装饰修缮工程-安装 | [5 empty] | 标段: |  |  | 第7页 共7页
序号 | 项目编码 | 项目名称 | 项目特征 | 计量 单位 | 工程量 | 金 额 (元) |  |  |  |  | 备注
[6 empty] | 综合单价 | 合价 | 其中
[8 empty] | 人工费 | 机械费 | 暂估价
64 | 031004003001 | 洗脸盆 | 洗脸盆安装安装； 含下水、水龙头、角阀等配件（详见图纸） | 组 | 2
本页小计
合计

## 2_表10_2_2-16 施工技术措施项目清单与计价表
【表10.2.2-16】
施工技术措施项目清单与计价表
单位(专业)工程名称:湖州师范学院云锦餐厅装饰修缮工程-安装 | [5 empty] | 标段: |  |  | 第1页 共1页
序号 | 项目编码 | 项目名称 | 项目特征 | 计量 单位 | 工程量 | 金 额 (元) |  |  |  |  | 备注
[6 empty] | 综合单价 | 合价 | 其中
[8 empty] | 人工费 | 机械费 | 暂估价
1 | 031301017001 | 脚手架搭拆 | 脚手架搭拆 | 项 | 1
本页小计
合计