## 表10_2_2-1 招标工程量清单封面格式
【表10.2.2-1】
| 湖州师范学院2021年生科院市重点实验室环境改造项目 | 工程
招标工程量清单
招 标 人:
(单位盖章)
造价咨询人:
(单位盖章)

## 表10_2_2-2 招标工程量清单扉页格式
【表10.2.2-2】
| 湖州师范学院2021年生科院市重点实验室环境改造项目 |  |  | 工程
招标工程量清单
招 标 人: |  | 造价咨询人:
| (单位盖章) |  | (单位资质专用章)
法定代表人 或其授权人: |  | 法定代表人 或其授权人:
| (签字或盖章) |  | (签字或盖章)
编 制 人: |  | 复 核 人:
| (造价工程师签字盖专用章) |  | (造价工程师签字盖专用章)
编制时间: |  | 复核时间:

## 表10_2_2-11 编制说明
【表10.2.2-11】
编制说明
工程名称:湖州师范学院2021年生科院市重点实验室环境改造项目 | 第1页 共1页
一、工程量清单编制依据： 1.本工程为湖州师范学院2021年生科院市重点实验室环境改造项目。 2、《建设工程工程量清单计价规范》（GB50500-2013）； 3、《浙江省建设工程工程量清单计价指引》； 4、《浙江省建设工程计价规则(2018版)》； 5、《房屋建筑与装饰工程预算定额(2018版)》、《浙江省通用安装工程预算定额(2018版)》； 6、主要人工、材料价格按湖州市建设工程造价信息（市区）及浙江省建设工程造价信息2021年第4期计入； 二、工程质量、工期、材料、施工等要求：详见招标文件。 三、清单说明中的工作内容描述是主要工作内容，其他辅助工作内容投标人自行考虑，并计入综合单价及合价。 四、其他有关说明： 1、装饰材料样式、颜色需由甲方、设计、监理认可后施工。 2、工程量清单应与投标须知、合同条款、技术规范及图纸等文件结合理解或解释。分部分项工程量清单中的工程量是按实物净量计算的，一切损耗均应在投标报价的综合单价中考虑。 3、单项目特征现场施工主要内容，对于没有在清单中列出的工作内容或清单中项目特征如有描述不清或未描述详尽的（无法用文字表述详尽），投标人结合清单编码、相关图集要求进行报价；投标人综合单价组价时必须依据施工规范综合考虑，综合单价应包含了这一计量单位项目范围内的所有工作内容所需的直接费、企业管理费、利润以及风险等所有费用。 4、措施项目清单所列措施项目内容仅供参考，投标人应根据工程实际情况和施工组织设计进行测算并入报价，今后不得调整；若今后工程实施中发生新的措施项目但投标文件未列入的项目，按投标人在风险费或其它项目中考虑，今后不得增加；措施项目清单计价表投标人可自行补充。 5、投标人需充分考虑以下影响因素，由此产生的费用计入投标报价中： 1）、环境保护、工程围护、交通维护、警示措施必须按有关部门的要求，并承担相关费用； 2）、施工期间必须采用措施保证周边区域的正常安全出入，与施工交接的已完成建筑物、各种管线的保护措施及费用请投标人计入投标总价； 3）、要求中标人设专职的协调人员处理、协调施工期间可能发生的纠纷、零星政策处理，所产生的费用投标时在措施费内予以考虑； 4）、本工程施工区域内及周边已有建筑物、道路、给水管道、电力、通信管道等，中标人在施工过程中必须注意保护，如有损坏，必须原样修复，所需费用请在投标报价中予以考虑； 5）、垃圾清理及外运，所有施工中产生的建筑垃圾在施工完成后必须清理外运，运距、堆放地点及有关部门涉及的各项费用承包人自行考虑，装修完成现场必须清理干净； 6）、施工员办公用房场地、材料堆放及加工场地均由建设单位统一分配，中标人应充分考虑施工场地内部道路狭窄对材料运输、堆放及施工带来的困难，本工程所采用的材料，投标人在投标报价时必须考虑材料运至工地，到工地后的卸车、二次搬运、保管、验收所产生的费用，请投标人在投标报价的措施费用中予以考虑。工程结算时，不作调整。中标人必须服从业主安排并按业主要求实施； 7）、施工技术措施费各投标单位根据本工程实际情况自主报价，中标后不做调整； 8）、对本工程中所用材料，在施工过程中发包人有权根据实际情况再作调整； 9）、本工程施工现场承包人必须采取有效措施保护成品； 10）、本工程所有有关石材或块料的清单子目，投标综合单价中均应包括材料的切割、开槽、倒角磨边、防腐防锈、六面防护等费用，请在投标报价中综合考虑，计入综合单价； 11）、所有木基层、木饰面须达到设计所要求的阻燃等级，方可施工，相应的费用，请在投标报价中综合考虑，计入综合单价； 12)、同一楼层的所有地面均需达到设计标高，厚度在基层调整，需投标单位综合考虑在本工程报价中，结算时不予调整； 13)、天棚工程报价中须包含灯孔、上人孔、空调进出风口的费用； 14）、本工程预留金人民币3000元列入建筑分项中，用于本工程施工合同签订时尚未确定或者不可预见的所需材料、设备、服务的采购，施工中可能发生的工程变更、合同约定调整因素出现时的工程价款调整以及发生的索赔、现场签证确认等的费用； 15）、本项目的所需要的脚手架及其他技术措施费均在建筑分项技术措施费中报价。 五、品牌推荐（以下材料三选一，标注于主要材料价格表中，未注明的由业主在以下材料任选其一）： 1、灯具：阳光、雷士、欧普 2、开关、插座：正泰、德力西、鸿雁 3、配电箱及箱内元器件：正泰、德力西、鸿雁 4、电线、电缆：杭州中策、久盛、圆通 5、乳胶漆：立邦、多乐士、华润 6、PVC橡胶地板：得嘉、洁福、阿姆斯壮 7、网线：安普、西蒙、朗讯 8、风扇：金羚、飞利浦、美的 9、成品木门带门套：世友、金迪、群升

## 1_表10_2_2-16 分部分项工程清单与计价表
【表10.2.2-16】
分部分项工程清单与计价表
单位(专业)工程名称:湖州师范学院2021年生科院市重点实验室环境改造项目-装饰 | [5 empty] | 标段: |  |  | 第1页 共11页
序号 | 项目编码 | 项目名称 | 项目特征 | 计量 单位 | 工程量 | 金 额 (元) |  |  |  |  | 备注
[6 empty] | 综合单价 | 合价 | 其中
[8 empty] | 人工费 | 机械费 | 暂估价
28#-337
1 | 01B040 | 拆除工程 | 原室内明线管、洗手台、灯具、开关面板等拆除 | 项 | 1
2 | 01B042 | 布线 | 室内重新布线，室内有强电配电箱及信息接口，包含墙体开槽，铺设后粉刷，设置五个插座，2个信息接口，空调插座，照明开关，包含线盒及面板 | m2 | 24.44
3 | 01B044 | 配电箱更换 | 包含墙体开洞，配电箱本体及元器件 | 项 | 1
4 | 011302001023 | 吊顶天棚 | 1、轻钢龙骨平面基层； 2、硅钙板面层； | m2 | 24.44
5 | 010810002014 | 木窗帘盒 | 1、细木板窗帘盒基层； 2、石膏板面层，板缝贴胶布、点绣； 3、批腻子，刷白色乳胶漆 | m | 3.32
6 | 01B041 | 窗帘 | 原来窗帘拆除，重新安装新的轨道及布帘，布帘按1:2打皱，工程量为轨道长 | m | 3.32
7 | 030412005001 | 荧光灯 | 吊顶嵌入式平板LED灯（45W），包含吊顶内接线及穿线管，推荐品牌：阳光、雷士、欧普 | 套 | 2
8 | 011407001001 | 墙面喷刷涂料 | 1、界面处理； 2、墙面白色乳胶漆二遍； 注意：室内试验台等家具为不可移动，粉刷时需覆盖保护 | m2 | 54.58
本页小计
【表10.2.2-16】
分部分项工程清单与计价表
单位(专业)工程名称:湖州师范学院2021年生科院市重点实验室环境改造项目-装饰 | [5 empty] | 标段: |  |  | 第2页 共11页
序号 | 项目编码 | 项目名称 | 项目特征 | 计量 单位 | 工程量 | 金 额 (元) |  |  |  |  | 备注
[6 empty] | 综合单价 | 合价 | 其中
[8 empty] | 人工费 | 机械费 | 暂估价
9 | 01B043 | 定制洗手台 | 花岗岩台面，角钢基础，不锈钢方形水槽，高抛龙头，包含下水等，台下定制柜体，台面尺寸1000mm*600mm | 个 | 1
10 | 011103002001 | 橡胶板卷材楼地面 | PVC塑胶卷材楼地面： 1、原地砖地面清扫，面层处理； 2、局部不平整的可能需要自流平基层处理地面； 3、面层材料品种、规格、颜色：2mm厚同质透心PVC塑胶卷材地板地面，专用粘结剂粘贴； 4、PVC地胶铺设专用线脚收边等； 5、铺贴好后与过道交接处收边处理； 6、推荐品牌详见清单说明，颜色进场前由建设单位选定 | m2 | 24.44
28#-335
11 | 01B047 | 配电箱喷漆 | 配电箱喷漆 | 项 | 1
12 | 011302001024 | 吊顶天棚 | 1、轻钢龙骨平面基层； 2、硅钙板面层； | m2 | 24.44
13 | 010810002015 | 木窗帘盒 | 1、细木板窗帘盒基层； 2、石膏板面层，板缝贴胶布、点绣； 3、批腻子，刷白色乳胶漆 | m | 3.97
14 | 01B075 | 窗帘 | 原来窗帘拆除，重新安装新的轨道及布帘，布帘按1:2打皱，工程量为轨道长 | m | 3.97
本页小计
【表10.2.2-16】
分部分项工程清单与计价表
单位(专业)工程名称:湖州师范学院2021年生科院市重点实验室环境改造项目-装饰 | [5 empty] | 标段: |  |  | 第3页 共11页
序号 | 项目编码 | 项目名称 | 项目特征 | 计量 单位 | 工程量 | 金 额 (元) |  |  |  |  | 备注
[6 empty] | 综合单价 | 合价 | 其中
[8 empty] | 人工费 | 机械费 | 暂估价
15 | 030412005006 | 荧光灯 | 吊顶嵌入式平板LED灯（45W），包含吊顶内接线及穿线管，推荐品牌：阳光、雷士、欧普 | 套 | 2
16 | 011407001002 | 墙面喷刷涂料 | 1、界面处理； 2、墙面白色乳胶漆二遍； 注意：室内试验台等家具为不可移动，粉刷时需覆盖保护 | m2 | 54.58
17 | 011103002002 | 橡胶板卷材楼地面 | PVC塑胶卷材楼地面： 1、原地砖地面清扫，面层处理； 2、局部不平整的可能需要自流平基层处理地面； 3、面层材料品种、规格、颜色：2mm厚同质透心PVC塑胶卷材地板地面，专用粘结剂粘贴； 4、PVC地胶铺设专用线脚收边等； 5、铺贴好后与过道交接处收边处理； 6、推荐品牌详见清单说明，颜色进场前由建设单位选定 | m2 | 27.23
18 | 011615001004 | 开孔（打洞） | 开空调孔，PVC空调孔管件安装 | 个 | 1
19 | 01B050 | 成品木质门 | 原门拆除，定制木质门带门套，包含五金，推荐品牌：世友、金迪、群升 | 樘 | 1
28#-333
20 | 01B051 | 进出水改造 | 进出水改造 | 项 | 1
本页小计
【表10.2.2-16】
分部分项工程清单与计价表
单位(专业)工程名称:湖州师范学院2021年生科院市重点实验室环境改造项目-装饰 | [5 empty] | 标段: |  |  | 第4页 共11页
序号 | 项目编码 | 项目名称 | 项目特征 | 计量 单位 | 工程量 | 金 额 (元) |  |  |  |  | 备注
[6 empty] | 综合单价 | 合价 | 其中
[8 empty] | 人工费 | 机械费 | 暂估价
21 | 011302001025 | 吊顶天棚 | 1、轻钢龙骨平面基层； 2、硅钙板面层； | m2 | 74.41
22 | 010810002016 | 木窗帘盒 | 1、细木板窗帘盒基层； 2、石膏板面层，板缝贴胶布、点绣； 3、批腻子，刷白色乳胶漆 | m | 8.40
23 | 01B076 | 窗帘 | 原来窗帘拆除，重新安装新的轨道及布帘，布帘按1:2打皱，工程量为轨道长 | m | 8.40
24 | 030412005007 | 荧光灯 | 吊顶嵌入式平板LED灯（45W），包含吊顶内接线及穿线管，推荐品牌：阳光、雷士、欧普 | 套 | 6
25 | 030404033011 | 风扇 | 嵌入式集成吊顶风扇600*600，3挡风速调节，带无线遥控，包含吊顶内接线、穿线管，及电扇开关面板更换，推荐品牌：金羚、飞利浦、美的 | 台 | 4
26 | 011407001003 | 墙面喷刷涂料 | 1、界面处理； 2、墙面白色乳胶漆二遍； 注意：室内试验台等家具为不可移动，粉刷时需覆盖保护 | m2 | 95.28
本页小计
【表10.2.2-16】
分部分项工程清单与计价表
单位(专业)工程名称:湖州师范学院2021年生科院市重点实验室环境改造项目-装饰 | [5 empty] | 标段: |  |  | 第5页 共11页
序号 | 项目编码 | 项目名称 | 项目特征 | 计量 单位 | 工程量 | 金 额 (元) |  |  |  |  | 备注
[6 empty] | 综合单价 | 合价 | 其中
[8 empty] | 人工费 | 机械费 | 暂估价
27 | 011103002003 | 橡胶板卷材楼地面 | PVC塑胶卷材楼地面： 1、原地砖地面清扫，面层处理； 2、局部不平整的可能需要自流平基层处理地面； 3、面层材料品种、规格、颜色：2mm厚同质透心PVC塑胶卷材地板地面，专用粘结剂粘贴； 4、PVC地胶铺设专用线脚收边等； 5、铺贴好后与过道交接处收边处理； 6、推荐品牌详见清单说明，颜色进场前由建设单位选定 | m2 | 74.41
28 | 01B057 | 开门洞 | 开门洞，包含门洞整形粉刷，加设过梁，垃圾外运 | 项 | 1
29 | 01B058 | 吸顶空调器 | 5p吸顶空调改造布线及安装（不含主材） | 台 | 2
30 | 01B073 | 成品木质门 | 原门拆除，定制木质门带门套，包含五金，推荐品牌：世友、金迪、群升 | 樘 | 1
31 | 030404035001 | 插座 | 五孔插座，包含明管布线管及穿线 | 个 | 6
32 | 011615001007 | 开孔（打洞） | 开空调孔，PVC空调孔管件安装 | 个 | 1
28#-329
33 | 011302001026 | 吊顶天棚 | 1、轻钢龙骨平面基层； 2、硅钙板面层； | m2 | 74.56
本页小计
【表10.2.2-16】
分部分项工程清单与计价表
单位(专业)工程名称:湖州师范学院2021年生科院市重点实验室环境改造项目-装饰 | [5 empty] | 标段: |  |  | 第6页 共11页
序号 | 项目编码 | 项目名称 | 项目特征 | 计量 单位 | 工程量 | 金 额 (元) |  |  |  |  | 备注
[6 empty] | 综合单价 | 合价 | 其中
[8 empty] | 人工费 | 机械费 | 暂估价
34 | 010810002017 | 木窗帘盒 | 1、细木板窗帘盒基层； 2、石膏板面层，板缝贴胶布、点绣； 3、批腻子，刷白色乳胶漆 | m | 8.40
35 | 01B077 | 窗帘 | 原来窗帘拆除，重新安装新的轨道及布帘，布帘按1:2打皱，工程量为轨道长 | m | 8.40
36 | 030412005008 | 荧光灯 | 吊顶嵌入式平板LED灯（45W），包含吊顶内接线及穿线管，推荐品牌：阳光、雷士、欧普 | 套 | 6
37 | 030404033015 | 风扇 | 嵌入式集成吊顶风扇600*600，3挡风速调节，带无线遥控，包含吊顶内接线、穿线管，及电扇开关面板更换，推荐品牌：金羚、飞利浦、美的 | 台 | 4
38 | 01B074 | 成品木质门 | 原门拆除，定制木质门带门套，包含五金，推荐品牌：世友、金迪、群升 | 樘 | 1
39 | 011407001004 | 墙面喷刷涂料 | 1、界面处理； 2、墙面白色乳胶漆二遍； 注意：室内试验台等家具为不可移动，粉刷时需覆盖保护 | m2 | 96.28
本页小计
【表10.2.2-16】
分部分项工程清单与计价表
单位(专业)工程名称:湖州师范学院2021年生科院市重点实验室环境改造项目-装饰 | [5 empty] | 标段: |  |  | 第7页 共11页
序号 | 项目编码 | 项目名称 | 项目特征 | 计量 单位 | 工程量 | 金 额 (元) |  |  |  |  | 备注
[6 empty] | 综合单价 | 合价 | 其中
[8 empty] | 人工费 | 机械费 | 暂估价
40 | 011103002004 | 橡胶板卷材楼地面 | PVC塑胶卷材楼地面： 1、原地砖地面清扫，面层处理； 2、局部不平整的可能需要自流平基层处理地面； 3、面层材料品种、规格、颜色：2mm厚同质透心PVC塑胶卷材地板地面，专用粘结剂粘贴； 4、PVC地胶铺设专用线脚收边等； 5、铺贴好后与过道交接处收边处理； 6、推荐品牌详见清单说明，颜色进场前由建设单位选定 | m2 | 74.56
41 | 01B064 | 吸顶空调器 | 5p吸顶空调改造布线及安装（不含主材） | 台 | 2
42 | 030404035002 | 插座 | 五孔插座，包含明管布线管及穿线 | 个 | 8
43 | 011615001008 | 开孔（打洞） | 开空调孔，PVC空调孔管件安装 | 个 | 1
28#-325
44 | 011302001027 | 吊顶天棚 | 1、轻钢龙骨平面基层； 2、硅钙板面层； | m2 | 27.15
45 | 010810002018 | 木窗帘盒 | 1、细木板窗帘盒基层； 2、石膏板面层，板缝贴胶布、点绣； 3、批腻子，刷白色乳胶漆 | m | 4.17
本页小计
【表10.2.2-16】
分部分项工程清单与计价表
单位(专业)工程名称:湖州师范学院2021年生科院市重点实验室环境改造项目-装饰 | [5 empty] | 标段: |  |  | 第8页 共11页
序号 | 项目编码 | 项目名称 | 项目特征 | 计量 单位 | 工程量 | 金 额 (元) |  |  |  |  | 备注
[6 empty] | 综合单价 | 合价 | 其中
[8 empty] | 人工费 | 机械费 | 暂估价
46 | 01B078 | 窗帘 | 原来窗帘拆除，重新安装新的轨道及布帘，布帘按1:2打皱，工程量为轨道长 | m | 4.17
47 | 030412005009 | 荧光灯 | 吊顶嵌入式平板LED灯（45W），包含吊顶内接线及穿线管，推荐品牌：阳光、雷士、欧普 | 套 | 2
48 | 030404033016 | 风扇 | 嵌入式集成吊顶风扇600*600，3挡风速调节，带无线遥控，包含吊顶内接线、穿线管，及电扇开关面板更换，推荐品牌：金羚、飞利浦、美的 | 台 | 2
49 | 011407001005 | 墙面喷刷涂料 | 1、界面处理； 2、墙面白色乳胶漆二遍； | m2 | 71.90
50 | 011103002005 | 橡胶板卷材楼地面 | PVC塑胶卷材楼地面： 1、原地砖地面清扫，面层处理； 2、局部不平整的可能需要自流平基层处理地面； 3、面层材料品种、规格、颜色：2mm厚同质透心PVC塑胶卷材地板地面，专用粘结剂粘贴； 4、PVC地胶铺设专用线脚收边等； 5、铺贴好后与过道交接处收边处理； 6、推荐品牌详见清单说明，颜色进场前由建设单位选定 | m2 | 27.15
51 | 030404035003 | 插座 | 五孔插座，包含明管布线管及穿线 | 个 | 10
本页小计
【表10.2.2-16】
分部分项工程清单与计价表
单位(专业)工程名称:湖州师范学院2021年生科院市重点实验室环境改造项目-装饰 | [5 empty] | 标段: |  |  | 第9页 共11页
序号 | 项目编码 | 项目名称 | 项目特征 | 计量 单位 | 工程量 | 金 额 (元) |  |  |  |  | 备注
[6 empty] | 综合单价 | 合价 | 其中
[8 empty] | 人工费 | 机械费 | 暂估价
52 | 030404035004 | 插座 | 信息插座，包含明管布线管及穿线 | 个 | 10
53 | 01B071 | 定制洗手台 | 花岗岩台面，角钢基础，不锈钢方形水槽，高抛龙头，包含下水等，台下定制柜体，台面尺寸1000mm*600mm | 个 | 1
28#-323
54 | 011302001028 | 吊顶天棚 | 1、轻钢龙骨平面基层； 2、硅钙板面层； | m2 | 27.15
55 | 010810002019 | 木窗帘盒 | 1、细木板窗帘盒基层； 2、石膏板面层，板缝贴胶布、点绣； 3、批腻子，刷白色乳胶漆 | m | 4.17
56 | 01B079 | 窗帘 | 原来窗帘拆除，重新安装新的轨道及布帘，布帘按1:2打皱，工程量为轨道长 | m | 4.17
57 | 030412005010 | 荧光灯 | 吊顶嵌入式平板LED灯（45W），包含吊顶内接线及穿线管，推荐品牌：阳光、雷士、欧普 | 套 | 2
58 | 030404033017 | 风扇 | 嵌入式集成吊顶风扇600*600，3挡风速调节，带无线遥控，包含吊顶内接线、穿线管，及电扇开关面板更换，推荐品牌：金羚、飞利浦、美的 | 台 | 2
本页小计
【表10.2.2-16】
分部分项工程清单与计价表
单位(专业)工程名称:湖州师范学院2021年生科院市重点实验室环境改造项目-装饰 | [5 empty] | 标段: |  |  | 第10页 共11页
序号 | 项目编码 | 项目名称 | 项目特征 | 计量 单位 | 工程量 | 金 额 (元) |  |  |  |  | 备注
[6 empty] | 综合单价 | 合价 | 其中
[8 empty] | 人工费 | 机械费 | 暂估价
59 | 011407001006 | 墙面喷刷涂料 | 1、界面处理； 2、墙面白色乳胶漆二遍； | m2 | 71.90
60 | 01B072 | 定制洗手台 | 花岗岩台面，角钢基础，不锈钢方形水槽，高抛龙头，包含下水等，台下定制柜体，台面尺寸1000mm*600mm | 个 | 1
61 | 011103002006 | 橡胶板卷材楼地面 | PVC塑胶卷材楼地面： 1、原地砖地面清扫，面层处理； 2、局部不平整的可能需要自流平基层处理地面； 3、面层材料品种、规格、颜色：2mm厚同质透心PVC塑胶卷材地板地面，专用粘结剂粘贴； 4、PVC地胶铺设专用线脚收边等； 5、铺贴好后与过道交接处收边处理； 6、推荐品牌详见清单说明，颜色进场前由建设单位选定 | m2 | 27.15
62 | 030404035005 | 插座 | 五孔插座，包含明管布线管及穿线 | 个 | 7
63 | 011615001006 | 开孔（打洞） | 开空调孔，PVC空调孔管件安装 | 个 | 1
|  | 其他 |  |  | 0
64 | 011401002001 | 金属门油漆 | 门除锈基层处理，重新刷漆，颜色由建设单位定 | 樘 | 8
本页小计
【表10.2.2-16】
分部分项工程清单与计价表
单位(专业)工程名称:湖州师范学院2021年生科院市重点实验室环境改造项目-装饰 | [5 empty] | 标段: |  |  | 第11页 共11页
序号 | 项目编码 | 项目名称 | 项目特征 | 计量 单位 | 工程量 | 金 额 (元) |  |  |  |  | 备注
[6 empty] | 综合单价 | 合价 | 其中
[8 empty] | 人工费 | 机械费 | 暂估价
合计

## 1_表10_2_2-16 施工技术措施项目清单与计价表
【表10.2.2-16】
施工技术措施项目清单与计价表
单位(专业)工程名称:湖州师范学院2021年生科院市重点实验室环境改造项目-装饰 | [5 empty] | 标段: |  |  | 第1页 共1页
序号 | 项目编码 | 项目名称 | 项目特征 | 计量 单位 | 工程量 | 金 额 (元) |  |  |  |  | 备注
[6 empty] | 综合单价 | 合价 | 其中
[8 empty] | 人工费 | 机械费 | 暂估价
1 | 011701006001 | 脚手架 | 投标单位通过勘察现场后对本项目所需要的投入的脚手架费用在此项中报价 | 项 | 1
2 | 000000000001 | 成品保护及保洁 | 1、不需要改造的部分，如走廊地砖、弱电桥架、摄像头等需要进行成品保护，若有损坏，中标单位维修赔偿， 2、卫生保洁，施工完后，对施工区域进行精打扫，达到业主要求 | 项 | 1
3 | 000000000002 | 垂直运输 | 建筑垃圾、材料等垂直运输需对楼梯进行保护措施，若有损坏，中标单位维修赔偿 | 项 | 1
4 | 000000000003 | 其他技术措施费 | 投标单位通过勘察现场后对本项目预期所产生的其他技术措施费做出报价，包含水电配合的打孔、成品保护、保护性拆除、垃圾外运等 | 项 | 1
本页小计
合计

## 1_表10_2_2-22 暂列金额明细表
【表10.2.2-22】
暂列金额明细表
工程名称:装饰 |  | 标段: |  | 第1页 共1页
序号 | 项 目 名 称 | 计量单位 | 暂定金额(元) | 备注
1 | 标化工地增加费 | 项
2 | 优质工程增加费 | 项
3 | 其他暂列金额 | 项 | 3000 | 估算比例一般不高于5%
3.1 | 其他暂列金额 | 项 | 3000
合计 |  |  | 3000