## 【表2-1】 工程量清单
【表2-1】
| 湖州师范学院信息工程学院通信实验室改造工程 |  |  | 工程
工 程 量 清 单
招 标 人: |  | 工 程 造 价 咨 询 人:
| (单位盖章) |  | (单位资质专用章)
法定代表人 或其授权人: |  | 法定代表人 或其授权人:
| (签字或盖章) |  | (签字或盖章)
编 制 人: |  | 复 核 人:
| (造价人员签字盖专用章) |  | (造价工程师签字盖专用章)
编制时间: |  | 复核时间:

## 【表2-2】 总说明
【表2-2】
总说明
工程名称:湖州师范学院信息工程学院通信实验室改造工程 | 第1页 共1页
一、工程概况： 工程名称：湖州师范学院信息工程学院通信实验室改造工程 建设地点：湖州师范学院 二、本清单编制范围： 湖州师范学院信息工程学院通信实验室改造工程（详见工程量清单）。 三、工程量清单编制依据： 1、国标《建设工程工程量清单计价规范》（GB50500-2013）； 2、《浙江省建设工程计价规则（2013）》； 3、《浙江省建设工程量清单计价指引（2013）》； 4、《浙江省建设工程施工取费定额（2010）》； 5、《浙江省建筑工程预算定额（2010）》； 6、人工及材料价格参照《湖州市建设工程造价信息》（2017年第8期），无材料信息价的按市场询价计入。 四、清单编制说明： 1、工程量清单报价表中所填入的综合单价和合价，是指完成工程量清单中的一个规定计量单位项目所需的人工费、材料费、机械使用费、企业管理费、利润和风险费用之和。 2、本工程量清单报价中的每一单项均应填写单价和合价，对没有填写单价和合价的项目费用，视为已包括在工程量清单的其他单价或合价之中。 3、工程税金按11%计取。

## 【表2-3】 分部分项工程量清单表与计价表
【表2-3】
分部分项工程量清单与计价表
单位(专业)工程名称:湖州师范学院信息工程学院通信实验室改造工程-建筑 | [8 empty] | 第1页 共1页
序号 | 项目 编码 | 项目名称 | 项目 特征 | 计量 单位 | 工程量 | 综合单价 (元) | 合价 (元) | 其中(元) |  | 备注
[8 empty] | 人工费 | 机械费
1 | 011104004001 | 防静电活动地板 | PVC防静电活动地板，机柜前及出线的防静电地板需要更换为透明钢化玻璃地板，具体做法详见施工图 | m2 | 190.53
2 | 011210003001 | 玻璃隔断 | 12mm厚钢化玻璃隔断，四周采用拉丝不锈钢包边。 | m2 | 24.21
3 | 010805005001 | 全玻自由门 | 12mm厚钢化玻璃地弹簧门，尺寸900*2100，含门夹、拉手、地弹簧等五金配件。 | 樘 | 1
本页小计
合计

## 【表2-4】 施工技术措施项目清单与计价表
【表2-4】
施工技术措施项目清单与计价表
单位(专业)工程名称:湖州师范学院信息工程学院通信实验室改造工程-建筑 | [7 empty] | 第1页 共1页
序号 | 项目 编码 | 项目名称 | 项目 特征 | 计量 单位 | 工程量 | 综合单价 (元) | 合价 (元) | 其中(元) |  | 备注
[8 empty] | 人工费 | 机械费
1 | 01B001 | 其它措施费 | 其它措施费 | 项 | 1
本页小计
合计

## 【表2-5】 施工组织措施项目清单与计价表
【表2-5】
施工组织措施项目清单与计价表
单位(专业)工程名称:湖州师范学院信息工程学院通信实验室改造工程-建筑 |  |  | 第1页 共1页
序号 | 项目名称 | 计算基数 | 费率(%) | 金额(元)
1 | 安全文明施工费 | 人工费+机械费
2 | 工程定位复测费 | 人工费+机械费
3 | 冬雨季施工增加费 | 人工费+机械费
4 | 夜间施工增加费 | 人工费+机械费
5 | 已完工程及设备保护费 | 人工费+机械费
6 | 二次搬运费 | 人工费+机械费
7 | 行车、行人干扰增加费 | 人工费+机械费
8 | 提前竣工增加费 | 人工费+机械费
9 | 其他施工组织措施费（特殊地区增加费）
合 计

## 【表2-6】 其他项目清单汇总表
【表2-6】
其他项目清单汇总表
工程名称:建筑 |  |  |  | 第1页 共1页
序号 | 项 目 名 称 | 计量单位 | 金额(元) | 备注
1 | 暂列金额 | 元 | 0
2 | 暂估价 | 元 | 0
2.1 | 材料暂估价 |  | 0 | 详见附表2-6-2
2.2 | 专业工程暂估价 | 元 | 0
3 | 计日工 | 元
4 | 总承包服务费 | 元
合 计

## 【表2-6-1】 暂列金额明细表
【表2-6-1】
暂列金额明细表
工程名称:建筑 |  |  |  | 第1页 共1页
序号 | 项 目 名 称 | 计量单位 | 暂定金额(元) | 备注
1 | 创标化工地增加费 | 项 | 0
合计 |  |  | 0

## 【表2-6-2】 材料暂估单价表
【表2-6-2】
材料暂估单价表
工程名称:建筑 |  |  | 第1页 共1页
序号 | 材料名称、规格、型号 | 计量单位 | 单价(元) | 备注

## 【表2-6-3】 专业工程暂估价表
【表2-6-3】
专业工程暂估价表
工程名称:建筑 |  |  | 第1页 共1页
序号 | 工 程 名 称 | 工程内容 | 金额(元) | 备注
合计 |  |  | 0

## 【表2-6-4】 计日工表
【表2-6-4】
计日工表
工程名称:建筑 |  |  | 第1页 共1页
编号 | 项 目 名 称 | 单位 | 暂定数量 | 综合单价(元) | 合价(元)
一 | 人工 | 元
1
2
3
4
5
人 工 小 计
二 | 材料 | 元
1
2
3
4
5
材 料 小 计
三 | 施工机械 | 元
1
2
3
4
5
施工机械小计
合 计

## 【表2-6-5】 总承包服务费计价表
【表2-6-5】
总承包服务费计价表
工程名称:建筑 |  |  |  | 第1页 共1页
序号 | 项 目 名 称 | 项目价值(元) | 服务内容 | 费率(%) | 金额(元)
1 | 发包人分包专业工程
2 | 发包人供应材料
合计

## 2_【表2-3】 分部分项工程量清单表与计价表
【表2-3】
分部分项工程量清单与计价表
单位(专业)工程名称:湖州师范学院信息工程学院通信实验室改造工程-安装 | [8 empty] | 第1页 共2页
序号 | 项目 编码 | 项目名称 | 项目 特征 | 计量 单位 | 工程量 | 综合单价 (元) | 合价 (元) | 其中(元) |  | 备注
[8 empty] | 人工费 | 机械费
强电
1 | 030411003001 | 桥架 | 1、网格状走线架300×50 | m | 10.00
2 | 030411003002 | 桥架 | 1、盒装走线槽300*100 | m | 15.00
3 | 030408001001 | 电力电缆 | 1、铜芯电力电缆敷设 YJV-3*4 | m | 15.00
4 | 030404017001 | 配电箱 | 1、机柜配电箱安装 | 台 | 1
5 | 030404035001 | 插座 | 1、单相暗插座安装 15A 3孔 | 个 | 25
6 | 030404035002 | 插座 | 1、8孔位220V插线板 | 个 | 21
弱电
7 | 030502001001 | 机柜、机架 | 1、19寸弱电机柜安装（机柜甲供） | 台 | 5
8 | 030411003003 | 桥架 | 1、网格状走线架300×50 | m | 10.00
9 | 030411003004 | 桥架 | 1、盒装走线槽300*100 | m | 15.00
10 | 030502005001 | 双绞线缆 | 1、管、暗槽内穿放、布放非屏蔽双绞线UTP6 | m | 800.00
11 | 030502005002 | 双绞线缆 | 1、管、暗槽内穿放、布放2芯电话线 | m | 400.00
12 | 030502007001 | 光缆 | 1、管、暗槽内穿放光缆 4芯单模 | m | 100.00
13 | 030502009001 | 跳线 | 1、SC-SC接头的单模光纤跳线卡接 | 条 | 5
本页小计
【表2-3】
分部分项工程量清单与计价表
单位(专业)工程名称:湖州师范学院信息工程学院通信实验室改造工程-安装 | [8 empty] | 第2页 共2页
序号 | 项目 编码 | 项目名称 | 项目 特征 | 计量 单位 | 工程量 | 综合单价 (元) | 合价 (元) | 其中(元) |  | 备注
[8 empty] | 人工费 | 机械费
14 | 030502012001 | 四口信息插座（2信息+1电话+1预留） | 1、4对模块安装 2、插座面板安装 3、安装信息插座底盒（接线盒） | 个 | 20
15 | 030502014001 | 光纤连接 | 1、光纤连接 熔接法单模 | 芯 | 8
16 | 030502019001 | 双绞线缆测试 | 1、双绞线线缆测试 | 点 | 60
17 | 030501012001 | 交换机 | 1、24口交换机 | 台 | 1
18 | 030501012002 | 交换机 | 1、局用程控交换机 | 台 | 1
本页小计
合计

## 2_【表2-4】 施工技术措施项目清单与计价表
【表2-4】
施工技术措施项目清单与计价表
单位(专业)工程名称:湖州师范学院信息工程学院通信实验室改造工程-安装 | [7 empty] | 第1页 共1页
序号 | 项目 编码 | 项目名称 | 项目 特征 | 计量 单位 | 工程量 | 综合单价 (元) | 合价 (元) | 其中(元) |  | 备注
[8 empty] | 人工费 | 机械费
1 | 031301017001 | 脚手架搭拆 | 1、脚手架搭拆费 第四册 2、脚手架搭拆费 第五册 | 项 | 1
本页小计
合计

## 2_【表2-5】 施工组织措施项目清单与计价表
【表2-5】
施工组织措施项目清单与计价表
单位(专业)工程名称:湖州师范学院信息工程学院通信实验室改造工程-安装 |  |  | 第1页 共1页
序号 | 项目名称 | 计算基数 | 费率(%) | 金额(元)
1 | 安全文明施工费 | 人工费+机械费
2 | 工程定位复测费 | 人工费+机械费
3 | 冬雨季施工增加费 | 人工费+机械费
4 | 夜间施工增加费 | 人工费+机械费
5 | 已完工程及设备保护费 | 人工费+机械费
6 | 二次搬运费 | 人工费+机械费
7 | 行车、行人干扰增加费 | 人工费+机械费
8 | 提前竣工增加费 | 人工费+机械费
9 | 其他施工组织措施费（特殊地区增加费）
合 计

## 2_【表2-6】 其他项目清单汇总表
【表2-6】
其他项目清单汇总表
工程名称:安装 |  |  |  | 第1页 共1页
序号 | 项 目 名 称 | 计量单位 | 金额(元) | 备注
1 | 暂列金额 | 元 | 0
2 | 暂估价 | 元 | 0
2.1 | 材料暂估价 |  | 0 | 详见附表2-6-2
2.2 | 专业工程暂估价 | 元 | 0
3 | 计日工 | 元
4 | 总承包服务费 | 元
合 计

## 2_【表2-6-1】 暂列金额明细表
【表2-6-1】
暂列金额明细表
工程名称:安装 |  |  |  | 第1页 共1页
序号 | 项 目 名 称 | 计量单位 | 暂定金额(元) | 备注
1 | 创标化工地增加费 | 项 | 0
合计 |  |  | 0

## 2_【表2-6-2】 材料暂估单价表
【表2-6-2】
材料暂估单价表
工程名称:安装 |  |  | 第1页 共1页
序号 | 材料名称、规格、型号 | 计量单位 | 单价(元) | 备注

## 2_【表2-6-3】 专业工程暂估价表
【表2-6-3】
专业工程暂估价表
工程名称:安装 |  |  | 第1页 共1页
序号 | 工 程 名 称 | 工程内容 | 金额(元) | 备注
合计 |  |  | 0

## 2_【表2-6-4】 计日工表
【表2-6-4】
计日工表
工程名称:安装 |  |  | 第1页 共1页
编号 | 项 目 名 称 | 单位 | 暂定数量 | 综合单价(元) | 合价(元)
一 | 人工 | 元
1
2
3
4
5
人 工 小 计
二 | 材料 | 元
1
2
3
4
5
材 料 小 计
三 | 施工机械 | 元
1
2
3
4
5
施工机械小计
合 计

## 2_【表2-6-5】 总承包服务费计价表
【表2-6-5】
总承包服务费计价表
工程名称:安装 |  |  |  | 第1页 共1页
序号 | 项 目 名 称 | 项目价值(元) | 服务内容 | 费率(%) | 金额(元)
1 | 发包人分包专业工程
2 | 发包人供应材料
合计