## 【表2-1】 工程量清单
【表2-1】
| 湖州师范学院13号教学楼五楼屋面维修工程 |  |  | 工程
工 程 量 清 单
招 标 人: |  | 工 程 造 价 咨 询 人:
| (单位盖章) |  | (单位资质专用章)
法定代表人 或其授权人: |  | 法定代表人 或其授权人:
| (签字或盖章) |  | (签字或盖章)
编 制 人: |  | 复 核 人:
| (造价人员签字盖专用章) |  | (造价工程师签字盖专用章)
编制时间: |  | 复核时间:

## 【表2-2】 总说明
【表2-2】
总说明
工程名称:湖州师范学院13号教学楼五楼屋面维修工程 | 第1页 共1页
一、工程概况 1.工程名称：湖州师范学院13号教学楼五楼屋面维修工程; 2.工程类别：建筑工程三类; 二、工程招标范围 本工程施工图纸、编制说明范围内的工程量清单全部内容； 三、编制依据 1.《浙江省建筑工程预算定额》（2010）、《浙江省安装工程预算定额》（2010）、《浙江省建设工程施工取费定额》（2010）、《装饰装修工程工程量计算规范》（GB50858-2013）； 2.人工参照《湖州造价信息》2017年第6期，材料价格参照《湖州造价信息》2017年第7期、《浙江省造价信息》2017年第7期； 3.关于建筑业实施营改增后浙江省建设工程计价规则调整的通知《建建发[2016]144号》； 4.关于发布营改增后浙江省建设工程施工取费费率的通知《浙建站定[2016]23号》； 5.意外伤害保险、工伤保险按湖造价[2010] 14号计取； 6.工程税金按11%计取； 四、编制说明； 1.本项目中的建筑垃圾，投标人应充分考虑现场实际情况,结合清单特征在投标报价中自行考虑，工程结算价格不作调整。 2.原建筑内，部分保留的装饰在施工时应采取有效的保护措施，避免遭到破坏，如因在施工过程中遭到破坏必须进行修复，费用不计。 3.其它拆除项目中，由投标单位自行考虑本项目特点，无论清单项目增减，该拆除项目一次性包干，结算时不作调整。 4.暂列金额1万元列入其它项目费用中。 五、有关品牌事项说明： 本工程部分材料招标人推荐以下生产厂或品牌，投标人自选其一，竞争报价，并在填报的“主要材料价格表”中明确注明所选材料产地、厂商、品牌、规格、质量等级等；如未注明，一旦中标则由业主在指定生产厂或品牌范围内确定，价格不予调整。主要材料推荐品牌（或厂家）具体如下： 1.墙地砖： 诺贝尔、冠军、斯米克 2.防水卷材：雨虹、禹王、科顺

## 【表2-3】 分部分项工程量清单表与计价表
【表2-3】
分部分项工程量清单与计价表
单位(专业)工程名称:湖州师范学院13号教学楼五楼屋面维修工程-建筑 | [8 empty] | 第1页 共1页
序号 | 项目 编码 | 项目名称 | 项目 特征 | 计量 单位 | 工程量 | 综合单价 (元) | 合价 (元) | 其中(元) |  | 备注
[8 empty] | 人工费 | 机械费
1 | 011102003001 | 块料楼地面 | 抛光砖600*600（局部为500*500）铺贴，20厚水泥砂浆结合层，勾缝。 | m2 | 362.64
2 | 010902001001 | 屋面卷材防水 | 1、1.5厚MBA-CL交叉承压膜自粘防水卷材； 2、1.5厚MPU白色聚氨酯防水涂料； | m2 | 403.77
3 | 010902003001 | 屋面刚性层 | 1、40厚C20细石混凝土保护层，内配Φ4@200*200钢筋网片； 2、平铺油毡一层； 3、20厚1：3水泥砂浆找平层； | m2 | 362.64
4 | 01B001 | 地漏 | 屋面地漏，材质尺寸同原屋面； | 个 | 4
5 | 01B002 | 外墙面维修 | 外墙涂渗漏部位切割维修，重新粉刷；批外墙防水腻子，外墙涂料修复，约15平米； | 处 | 1
6 | 01B003 | 拆除工程 | 原屋面地砖面层、刚性层、防水卷材及基层拆除，屋面清理、建筑垃圾外运，运距自行考虑； | 项 | 1
本页小计
合计

## 【表2-4】 施工技术措施项目清单与计价表
【表2-4】
施工技术措施项目清单与计价表
单位(专业)工程名称:湖州师范学院13号教学楼五楼屋面维修工程-建筑 | [7 empty] | 第1页 共1页
序号 | 项目 编码 | 项目名称 | 项目 特征 | 计量 单位 | 工程量 | 综合单价 (元) | 合价 (元) | 其中(元) |  | 备注
[8 empty] | 人工费 | 机械费
1 | 01B004 | 其它措施费 | 材料上下楼运输、外墙面维修吊篮等所有措施项目费用； | 项 | 1
本页小计
合计

## 【表2-5】 施工组织措施项目清单与计价表
【表2-5】
施工组织措施项目清单与计价表
单位(专业)工程名称:湖州师范学院13号教学楼五楼屋面维修工程-建筑 |  |  | 第1页 共1页
序号 | 项目名称 | 计算基数 | 费率(%) | 金额(元)
1 | 安全文明施工费 | 人工费+机械费
2 | 工程定位复测费 | 人工费+机械费
3 | 冬雨季施工增加费 | 人工费+机械费
4 | 夜间施工增加费 | 人工费+机械费
5 | 已完工程及设备保护费 | 人工费+机械费
6 | 二次搬运费 | 人工费+机械费
7 | 行车、行人干扰增加费 | 人工费+机械费
8 | 提前竣工增加费 | 人工费+机械费
9 | 其他施工组织措施费（特殊地区增加费）
合 计

## 【表2-6】 其他项目清单汇总表
【表2-6】
其他项目清单汇总表
工程名称:建筑 |  |  |  | 第1页 共1页
序号 | 项 目 名 称 | 计量单位 | 金额(元) | 备注
1 | 暂列金额 | 元 | 10000
2 | 暂估价 | 元 | 0
2.1 | 材料暂估价 |  | 0 | 详见附表2-6-2
2.2 | 专业工程暂估价 | 元 | 0
3 | 计日工 | 元
4 | 总承包服务费 | 元
合 计

## 【表2-6-1】 暂列金额明细表
【表2-6-1】
暂列金额明细表
工程名称:建筑 |  |  |  | 第1页 共1页
序号 | 项 目 名 称 | 计量单位 | 暂定金额(元) | 备注
1 | 创标化工地增加费 | 项 | 0
2 | 暂列金额 | 元 | 10000
合计 |  |  | 10000

## 【表2-6-2】 材料暂估单价表
【表2-6-2】
材料暂估单价表
工程名称:建筑 |  |  | 第1页 共1页
序号 | 材料名称、规格、型号 | 计量单位 | 单价(元) | 备注

## 【表2-6-3】 专业工程暂估价表
【表2-6-3】
专业工程暂估价表
工程名称:建筑 |  |  | 第1页 共1页
序号 | 工 程 名 称 | 工程内容 | 金额(元) | 备注
合计 |  |  | 0

## 【表2-6-4】 计日工表
【表2-6-4】
计日工表
工程名称:建筑 |  |  | 第1页 共1页
编号 | 项 目 名 称 | 单位 | 暂定数量 | 综合单价(元) | 合价(元)
一 | 人工 | 元
1
2
3
4
5
人 工 小 计
二 | 材料 | 元
1
2
3
4
5
材 料 小 计
三 | 施工机械 | 元
1
2
3
4
5
施工机械小计
合 计

## 【表2-6-5】 总承包服务费计价表
【表2-6-5】
总承包服务费计价表
工程名称:建筑 |  |  |  | 第1页 共1页
序号 | 项 目 名 称 | 项目价值(元) | 服务内容 | 费率(%) | 金额(元)
1 | 发包人分包专业工程
2 | 发包人供应材料
合计