## 表10_2_2-1 招标工程量清单封面格式
【表10.2.2-1】
| 湖州师范学院理学院大厅装修工程 | 工程
招标工程量清单
招 标 人:
(单位盖章)
造价咨询人:
(单位盖章)

## 表10_2_2-2 招标工程量清单扉页格式
【表10.2.2-2】
| 湖州师范学院理学院大厅装修工程 |  |  | 工程
招标工程量清单
招 标 人: |  | 造价咨询人:
| (单位盖章) |  | (单位资质专用章)
法定代表人 或其授权人: |  | 法定代表人 或其授权人:
| (签字或盖章) |  | (签字或盖章)
编 制 人: |  | 复 核 人:
| (造价工程师签字盖专用章) |  | (造价工程师签字盖专用章)
编制时间: |  | 复核时间:

## 表10_2_2-11 编制说明
【表10.2.2-11】
编制说明
工程名称:湖州师范学院理学院大厅装修工程 | 第1页 共2页
一、工程量清单编制依据： 1.根据设计图纸；本工程为湖州师范学院理学院大厅装修工程。 2、《建设工程工程量清单计价规范》（GB50500-2013）； 3、《浙江省建设工程工程量清单计价指引》； 4、《浙江省建设工程计价规则(2018版)》； 5、《房屋建筑与装饰工程预算定额(2018版)》、《浙江省通用安装工程预算定额(2018版)》； 6、主要人工、材料价格按湖州市建设工程造价信息（市区）及浙江省建设工程造价信息2019年第3期计入；。 二、工程质量、工期、材料、施工等要求：详见招标文件。 三、清单说明中的工作内容描述是主要工作内容，其他辅助工作内容投标人自行考虑，并计入综合单价及合价。 四、其他有关说明： 1、装饰材料样式、颜色需由甲方、设计、监理认可后施工。 2、工程量清单应与投标须知、合同条款、技术规范及图纸等文件结合理解或解释。分部分项工程量清单中的工程量是按实物净量计算的，一切损耗均应在投标报价的综合单价中考虑。 3、单项目特征为施工图示反映的主要内容，对于没有在清单中列出的工作内容或清单中项目特征如有描述不清或未描述详尽的（因有些图纸设计内容无法用文字表述详尽），投标人结合清单编码、图纸及相关图集要求进行报价；投标人综合单价组价时必须依据施工图、施工设计说明及施工规范综合考虑，综合单价应包含了这一计量单位项目范围内的所有工作内容所需的直接费、企业管理费、利润以及风险等所有费用。 4、措施项目清单所列措施项目内容仅供参考，投标人应根据工程实际情况和施工组织设计进行测算并入报价，今后不得调整；若今后工程实施中发生新的措施项目但投标文件未列入的项目，按投标人在风险费或其它项目中考虑，今后不得增加；措施项目清单计价表投标人可自行补充。 5、投标人需充分考虑以下影响因素，由此产生的费用计入投标报价中： 1）、环境保护、工程围护、交通维护、警示措施必须按有关部门的要求，并承担相关费用； 2）、施工期间必须采用措施保证周边区域的正常安全出入，与施工交接的已完成建筑物、各种管线的保护措施及费用请投标人计入投标总价； 3）、要求中标人设专职的协调人员处理、协调施工期间可能发生的纠纷、零星政策处理，所产生的费用投标时在措施费内予以考虑； 4）、本工程施工区域内及周边已有建筑物、道路、给水管道、电力、通信管道等，中标人在施工过程中必须注意保护，如有损坏，必须原样修复，所需费用请在投标报价中予以考虑； 5）、垃圾清理及外运，所有施工中产生的建筑垃圾在施工完成后必须清理外运，运距、堆放地点及有关部门涉及的各项费用承包人自行考虑，装修完成现场必须清理干净； 6）、施工员办公用房场地、材料堆放及加工场地均由总包单位统一分配，中标人应充分考虑施工场地内部道路狭窄对材料运输、堆放及施工带来的困难，本工程所采用的材料，投标人在投标报价时必须考虑材料运至工地，到工地后的卸车、二次搬运、保管、验收所产生的费用，请投标人在投标报价的措施费用中予以考虑。工程结算时，不作调整。中标人必须服从业主安排并按业主要求实施； 7）、施工技术措施费各投标单位根据本工程实际情况自主报价，中标后不做调整； 8）、对本工程中所用材料，在施工过程中发包人有权根据实际情况再作调整； 9）、本工程施工现场承包人必须采取有效措施保护成品； 10）、本工程所有有关石材或块料的清单子目，投标综合单价中均应包括材料的切割、开槽、倒角磨边、防腐防锈、六面防护等费用，请在投标报价中综合考虑，计入综合单价； 11）、所有木基层、木饰面须达到设计所要求的阻燃等级，方可施工，相应的费用，请在投标报价中综合考虑，计入综合单价； 12)、同一楼层的所有地面均需达到设计标高，厚度在基层调整，需投标单位综合考虑在本工程报价中，结算时不予调整； 13)、天棚工程报价中须包含灯孔、上人孔、空调进出风口的费用。 14）、本工程预留金人民币10000元放入装修部分，用于本工程施工合同签订时尚未确定或者不可预见的所需材料、设备、服务的采购，施工中可能发生的工程变更、合同约定调整因素出现时的工程价款调整以及发生的索赔、现场签证确认等的费用。 五、品牌推荐（以下材料三选一，标注于主要材料价格表中，未注明的由业主在以下材料任选其一）： 1、细木工板：千年舟、兔宝宝、莫干山 2、石膏板：杰克、莫干山、可耐福 3、乳胶漆：立邦、多乐士、华润
【表10.2.2-11】
编制说明
工程名称:湖州师范学院理学院大厅装修工程 | 第2页 共2页
4、开关插座：TCL、松下、西蒙 5、灯具：三雄极光、雷士、佛山照明 6、电线：久盛、鸿雁、广汇

## 表10_2_2-16 分部分项工程清单与计价表
【表10.2.2-16】
分部分项工程清单与计价表
单位(专业)工程名称:湖州师范学院理学院大厅装修工程-建筑 | [5 empty] | 标段: |  |  | 第1页 共8页
序号 | 项目编码 | 项目名称 | 项目特征 | 计量 单位 | 工程量 | 金 额 (元) |  |  |  |  | 备注
[6 empty] | 综合单价 | 合价 | 其中
[8 empty] | 人工费 | 机械费 | 暂估价
1号楼2楼大厅
L 楼地面装饰工程
1 | 011104002001 | 竹、木（复合）地板 | 复合地板 1、原楼地面基层处理； 2、20厚水泥砂浆找平； 3、定制成品实木地板铺设及安装； 4、含各种压边线、防潮纸及辅材等 | m2 | 49.76
2 | 011102001001 | 石材楼地面 | 卫生间等房间： 1、20mm厚1:2水泥砂浆面，素水泥浆一道； 2、20mm黑色大理石门槛石，1：3干硬性水泥砂浆结合层，干水泥擦缝； 3、做法详见图纸； | m2 | 0.43
M 墙、柱面装饰与隔断、幕墙工程
3 | 010801001001 | 木质门 | 成品平开装饰门 1、定制成品平开装饰门； 2、含静音自动闭合器、五金配件等，各种安装费用等； 3、详见图纸及效果图； | 樘 | 2
4 | 011105004001 | 塑料板踢脚线 | PVC踢脚线： 1、定制80mmPVC踢脚线及安装（含五金配件、护角及辅材等）； 2、详见图纸； | m | 16.06
本页小计
【表10.2.2-16】
分部分项工程清单与计价表
单位(专业)工程名称:湖州师范学院理学院大厅装修工程-建筑 | [5 empty] | 标段: |  |  | 第2页 共8页
序号 | 项目编码 | 项目名称 | 项目特征 | 计量 单位 | 工程量 | 金 额 (元) |  |  |  |  | 备注
[6 empty] | 综合单价 | 合价 | 其中
[8 empty] | 人工费 | 机械费 | 暂估价
5 | 011207001001 | 墙面装饰板 | 矮凳面层： 1、墙面装饰贴织物 软包（业主选样）； 2、工程量按照展开面积计算，详见图纸及效果图； | m2 | 7.87
6 | 011210001001 | 木隔断 | 花架木隔断：H=900mm 1、定制成品E1免漆板拉槽隔断； 2、含楼地面加固等，各种安装费用等； 3、工程量按照延长米计算，详见图纸及效果图； | m | 4.60
7 | 011407001001 | 墙面喷刷涂料 | 墙面喷刷涂料：墙面 1、基层清理、修补； 2、满批腻子两遍，砂纸打磨平整； 3、白色乳胶漆二遍，详见效果图 | m2 | 57.01
8 | 011407001004 | 墙面喷刷涂料 | 墙面喷刷涂料：栏板 1、基层清理、修补； 2、满批腻子两遍，砂纸打磨平整； 3、乳胶漆二遍，颜色甲定，详见效果图 | m2 | 48.00
9 | 011501001001 | 柜台 | 柜台： 1、18mmE1级免漆板制作整体柜体兼桌子使用，高度H=1200mm； 2、木龙骨基层，基层防火涂料3遍； 3、含辅材、打胶等费用； 4、详见图纸及效果图； | m | 5.77
本页小计
【表10.2.2-16】
分部分项工程清单与计价表
单位(专业)工程名称:湖州师范学院理学院大厅装修工程-建筑 | [5 empty] | 标段: |  |  | 第3页 共8页
序号 | 项目编码 | 项目名称 | 项目特征 | 计量 单位 | 工程量 | 金 额 (元) |  |  |  |  | 备注
[6 empty] | 综合单价 | 合价 | 其中
[8 empty] | 人工费 | 机械费 | 暂估价
10 | 011501001002 | 柜台 | 柜台： 1、18mmE1级免漆板制作整体柜体，高度H=1200mm； 2、木龙骨基层，基层防火涂料3遍； 3、含辅材、打胶等费用； 4、详见图纸及效果图； | 个 | 3
11 | 011501003001 | 橱柜 | 橱窗柜： 1、18mmE1级免漆板制作整体柜体，2460mm*2560mm，外框深60cm； 2、背体采用18mmE1级免漆板，木龙骨基层，基层防火涂料3遍； 3、370mm高矮长凳，采用15cmE1级免漆板饰面；凳体基层采用木龙骨18cm细木工板基层，基层防火涂料3遍； 4、含辅材、打胶等费用； 5、详见图纸及效果图； | 个 | 2
12 | B0001001001 | 广告 | 广告字体及整体造型: 1、木饰面基层，木饰面贴面； 2、四有好老师、君子之风、山水图案等字体图形； 3、广告样式具体详见效果图，不足之处施工方根据效果图，自行深化设计，满足设计及甲方样式功能要求； | 项 | 1
N 天棚工程
本页小计
【表10.2.2-16】
分部分项工程清单与计价表
单位(专业)工程名称:湖州师范学院理学院大厅装修工程-建筑 | [5 empty] | 标段: |  |  | 第4页 共8页
序号 | 项目编码 | 项目名称 | 项目特征 | 计量 单位 | 工程量 | 金 额 (元) |  |  |  |  | 备注
[6 empty] | 综合单价 | 合价 | 其中
[8 empty] | 人工费 | 机械费 | 暂估价
13 | 011302002001 | 格栅吊顶 | 生态木吊顶： 1、U50轻钢龙骨，专用木条吊顶龙骨基层； 2、定制4*7生态木及安装（含五金配件及辅材等），间距为120mm； 3、详见图纸，颜色、样式选样 | m2 | 49.75
3号楼大厅
|  | M 墙、柱面装饰与隔断、幕墙工程 |  |  | 0
1立面
14 | 011105005003 | 木质踢脚线 | 成品实木白色踢脚线： 1、定制90mm成品实木白色踢脚线及安装（含五金配件、护角及辅材等）； 2、详见图纸； | m | 7.28
15 | 011207001008 | 墙面装饰板 | 墙面装饰板： 1、25mm*25mm木龙骨板基层，基层防火涂料3遍； 2、定制18mm成品E1免漆板及安装（含五金配件及辅材等）； 3、定制专用防撞护角、条及安装； 4、详见图纸 | m2 | 1.19
本页小计
【表10.2.2-16】
分部分项工程清单与计价表
单位(专业)工程名称:湖州师范学院理学院大厅装修工程-建筑 | [5 empty] | 标段: |  |  | 第5页 共8页
序号 | 项目编码 | 项目名称 | 项目特征 | 计量 单位 | 工程量 | 金 额 (元) |  |  |  |  | 备注
[6 empty] | 综合单价 | 合价 | 其中
[8 empty] | 人工费 | 机械费 | 暂估价
16 | 011207001009 | 墙面装饰板 | 墙面装饰板： 1、40mm*40mm木龙骨板基层，基层防火涂料3遍； 2、定制成品密度板白色混合漆板及安装（含五金配件及辅材等）； 3、定制专用防撞护角、条及安装； 4、详见图纸 | m2 | 3.34
17 | 011407001006 | 墙面喷刷涂料 | 墙面喷刷涂料： 1、基层清理、修补； 2、满批腻子两遍，砂纸打磨平整； 3、灰色乳胶漆二遍，详见效果图 | m2 | 22.87
18 | B0001001011 | 广告 | 广告字体: 1、社会主义核心价值观、门牌等PVC字体图形； 2、广告样式具体详见效果图，不足之处施工方根据效果图，自行深化设计，满足设计及甲方样式功能要求； | 项 | 1
19 | B0001001012 | 卡扣 | 卡扣: 1、电视机金属卡扣边封，起到防盗装饰作用； 2、具体详见效果图，满足甲方要求； | 项 | 1
2立面
20 | 011105005004 | 木质踢脚线 | 成品实木白色踢脚线： 1、定制90mm成品实木白色踢脚线及安装（含五金配件、护角及辅材等）； 2、详见图纸； | m | 4.41
本页小计
【表10.2.2-16】
分部分项工程清单与计价表
单位(专业)工程名称:湖州师范学院理学院大厅装修工程-建筑 | [5 empty] | 标段: |  |  | 第6页 共8页
序号 | 项目编码 | 项目名称 | 项目特征 | 计量 单位 | 工程量 | 金 额 (元) |  |  |  |  | 备注
[6 empty] | 综合单价 | 合价 | 其中
[8 empty] | 人工费 | 机械费 | 暂估价
21 | 011207001010 | 墙面装饰板 | 墙面装饰板： 1、25mm*25mm木龙骨板基层，基层防火涂料3遍； 2、定制18mm成品E1免漆板及安装（含五金配件及辅材等），深6cm； 3、定制专用防撞护角、条及安装； 4、详见图纸 | m2 | 11.95
22 | 011407001007 | 墙面喷刷涂料 | 墙面喷刷涂料： 1、基层清理、修补； 2、满批腻子两遍，砂纸打磨平整； 3、白色乳胶漆二遍，详见效果图 | m2 | 14.64
23 | 011501001004 | 柜台 | 展示柜： 1、18mmE1级免漆板制作整体柜体，1200mm*800mm*1200； 2、玻璃罩体：6mm钢化玻璃，正面双开玻璃，带锁； 3、30mm*30mm木龙骨基层，基层防火涂料3遍； 4、含辅材、打胶等费用； 5、详见图纸及效果图； | 个 | 3
24 | 011501003007 | 橱柜 | 软膜灯箱: 1、定制LED超薄软膜灯箱，内容有甲方选定； 2、尺寸为1200mm*1600mm，3个 3、广告样式具体详见效果图，不足之处施工方根据效果图，自行深化设计，满足设计及甲方样式功能要求； | 项 | 1
3立面
本页小计
【表10.2.2-16】
分部分项工程清单与计价表
单位(专业)工程名称:湖州师范学院理学院大厅装修工程-建筑 | [5 empty] | 标段: |  |  | 第7页 共8页
序号 | 项目编码 | 项目名称 | 项目特征 | 计量 单位 | 工程量 | 金 额 (元) |  |  |  |  | 备注
[6 empty] | 综合单价 | 合价 | 其中
[8 empty] | 人工费 | 机械费 | 暂估价
25 | 011407001008 | 墙面喷刷涂料 | 墙面喷刷涂料： 1、基层清理、修补； 2、满批腻子两遍，砂纸打磨平整； 3、白色乳胶漆二遍，详见效果图 | m2 | 32.30
26 | B0001001013 | 相框 | 相框: 1、定制成品木质相框，木饰面边框，个数为9个； 2、可平开玻璃面，便于放置内容； 3、具体详见效果图，不足之处施工方根据效果图，自行深化设计，满足设计及甲方样式功能要求； | 项 | 1
27 | B0001001014 | 广告 | 广告字体及整体造型: 1、木饰面基层，木饰面贴面； 2、优秀成果展示等字体、图形； 3、广告样式具体详见效果图，不足之处施工方根据效果图，自行深化设计，满足设计及甲方样式功能要求； | 项 | 1
|  | N 天棚工程 |  |  | 0
28 | 011302001010 | 吊顶天棚 | 走廊: 1、采用U50轻钢龙骨600*600*8mm硅钙板吊顶,做法棚26B参见图集05J909-PD12 | m2 | 143.38
29 | 011407001009 | 墙面喷刷涂料 | 走廊墙面喷刷涂料： 1、基层清理、修补； 2、满批腻子两遍，砂纸打磨平整； 3、白色乳胶漆二遍，详见效果图 | m2 | 235.05
本页小计
【表10.2.2-16】
分部分项工程清单与计价表
单位(专业)工程名称:湖州师范学院理学院大厅装修工程-建筑 | [5 empty] | 标段: |  |  | 第8页 共8页
序号 | 项目编码 | 项目名称 | 项目特征 | 计量 单位 | 工程量 | 金 额 (元) |  |  |  |  | 备注
[6 empty] | 综合单价 | 合价 | 其中
[8 empty] | 人工费 | 机械费 | 暂估价
30 | 011302001011 | 吊顶天棚 | 石膏板吊顶(吊顶展开面积)： 1、木龙骨基层制作，防火涂料三遍； 2、9.5mm石膏板铺贴，板缝贴胶带、点锈，含6个检修口； 3、满批腻子两遍，白色乳胶漆二遍； 4、详见图纸，颜色、样式选样 | m2 | 36.00
31 | 011302001012 | 吊顶天棚 | 石膏板吊顶(吊顶展开面积)： 1、木龙骨18mm细木工板基层制作，防火涂料三遍； 2、9.5mm石膏板铺贴，板缝贴胶带、点锈； 3、满批腻子两遍，白色乳胶漆二遍； 4、详见图纸，颜色、样式选样 | m2 | 11.52
32 | 011407002002 | 天棚喷刷涂料 | 天棚喷刷涂料：原顶刷白 1、基层清理、修补； 2、满批腻子两遍，砂纸打磨平整； 3、白色乳胶漆二遍，详见效果图 | m2 | 273.81
本页小计
合计

## 表10_2_2-16 施工技术措施项目清单与计价表
【表10.2.2-16】
施工技术措施项目清单与计价表
单位(专业)工程名称:湖州师范学院理学院大厅装修工程-建筑 | [5 empty] | 标段: |  |  | 第1页 共1页
序号 | 项目编码 | 项目名称 | 项目特征 | 计量 单位 | 工程量 | 金 额 (元) |  |  |  |  | 备注
[6 empty] | 综合单价 | 合价 | 其中
[8 empty] | 人工费 | 机械费 | 暂估价
S.1 脚手架工程（编码：011701)
1 | 011701006001 | 满堂脚手架 | 投标人根据图纸自行考虑报价 | 项 | 1
2 | 01B001 | 其他施工技术措施费 | 根据施工组织设计自行考虑，本工程中的垃圾清理外运，各种封堵增加费，打胶增加费、打孔增加费、垃圾清理搬运运输、施工过程中材料搬运，保洁及与本次装修有关的其他技术措施费用由施工单位结合现场实际，自行考虑报价； | 项 | 1
本页小计
合计

## 表10_2_2-20 施工组织（总价）措施项目清单与计价
【表10.2.2-20】
施工组织（总价）措施项目清单与计价表
工程名称:建筑 |  |  | 标段: | 第1页 共1页
序号 | 项目编号 | 项目名称 | 计算基础 | 费率 (%) | 金额 (元) | 备注
1 | 011707001001 | 安全文明施工费
1.1 |  | 安全文明施工基本费
2 | Z01110900801 | 提前竣工增加费
3 | 011707004001 | 二次搬运费
4 | 011707005001 | 冬雨季施工增加费
5 |  | 其他施工组织措施费
合 计

## 表10_2_2-21 其他项目清单与计价汇总表
【表10.2.2-21】
其他项目清单与计价汇总表
工程名称:建筑 |  | 标段: | 第1页 共1页
序号 | 项 目 名 称 | 金额(元) | 备注
1 | 暂列金额 | 10000 | 明细详见表10.2.2-22
1.1 | 标化工地增加费 | 0 | 明细详见表10.2.2-22
1.2 | 优质工程增加费 | 0 | 明细详见表10.2.2-22
1.3 | 其他暂列金额 | 10000 | 明细详见表10.2.2-22
2 | 暂估价 | 0
2.1 | 材料（设备）暂估价 | 0 | 明细详见表10.2.2-23
2.2 | 专业工程暂估价 | 0 | 明细详见表10.2.2-24
2.3 | 专项技术措施暂估价 | 0 | 明细详见表10.2.2-25
3 | 计日工 |  | 明细详见表10.2.2-26
4 | 总承包服务费 |  | 明细详见表10.2.2-27
合 计

## 表10_2_2-22 暂列金额明细表
【表10.2.2-22】
暂列金额明细表
工程名称:建筑 |  | 标段: |  | 第1页 共1页
序号 | 项 目 名 称 | 计量单位 | 暂定金额(元) | 备注
1 | 标化工地增加费 | 项
2 | 优质工程增加费 | 项
3 | 其他暂列金额 | 项 | 10000 | 估算比例一般不高于5%
3.1 | 其他暂列金额 | 项 | 10000
合计 |  |  | 10000

## 表10_2_2-23 材料（工程设备）暂估单价表
【表10.2.2-23】
材料（工程设备）暂估单价表
单位(专业)工程名称:湖州师范学院理学院大厅装修工程-建筑 |  |  |  | 标段: |  | 第1页 共1页
序号 | 材料（工程设备）名称、规格、型号 | 计量 单位 | 数量 | 单价 | 合价 | 备注
合计

## 表10_2_2-24 专业工程暂估价表
【表10.2.2-24】
专业工程暂估价表
单位(专业)工程名称:湖州师范学院理学院大厅装修工程-建筑 |  | 标段: | 第1页 共1页
序号 | 工 程 名 称 | 工程内容 | 暂估金额(元) | 备注
合计

## 表10_2_2-25 专项技术措施暂估价表
【表10.2.2-25】
专项技术措施暂估价表
单位(专业)工程名称:湖州师范学院理学院大厅装修工程-建筑 |  | 标段: | 第1页 共1页
序号 | 工 程 名 称 | 工程内容 | 暂估金额(元) | 备注
合计 |  |  | 0

## 表10_2_2-26 计日工表
【表10.2.2-26】
计 日 工 表
单位(专业)工程名称:湖州师范学院理学院大厅装修工程-建筑 |  | 标段: |  | 第1页 共1页
编号 | 项 目 名 称 | 单位 | 数量 | 综合单价(元) | 合价(元)
一 | 人 工 | 元
1
2
3
4
5
人 工 小 计
二 | 材 料 | 元
1
2
3
4
5
材 料 小 计
三 | 施 工 机 械 | 元
1
2
3
4
5
施工机械小计
总 计

## 表10_2_2-27 总承包服务费计价表
【表10.2.2-27】
总承包服务费计价表
单位(专业)工程名称:湖州师范学院理学院大厅装修工程-建筑 |  |  | 标段: |  | 第1页 共1页
序号 | 项目名称 | 项目价值(元) | 服务内容 | 计算基础 | 费率(%) | 金额(元)
1 | 发包人单独发包的专业工程
1.1 | 专业发包工程管理费
2 | 发包人提供材料(设备)
2.1 | 甲供材料设备保管费
| 合计 | - | - |  | -

## 表10_2_2-29 主要工日一览表
【表10.2.2-29】
主要工日一览表
工程名称:建筑 |  |  | 标段: |  | 第1页 共1页
序号 | 工日名称（类别） | 单位 | 数量 | 单价(元) | 合价（元） | 备注
1 | 二类人工 | 工日
2 | 三类人工 | 工日

## 表10_2_2-30 发包人提供材料和设备一览表
【表10.2.2-30】
发包人提供材料和设备一览表
工程名称:建筑 |  |  | 标段: |  |  | 第1页 共1页
序号 | 材料(设备)名称、规格、型号 | 单位 | 数量 | 单价 (元) | 交货 方式 | 送达 地点 | 备注

## 表10_2_2-31 主要材料和工程设备一览表
【表10.2.2-31】
主要材料和工程设备一览表
工程名称:建筑 |  |  |  | 标段: |  | 第1页 共1页
序号 | 名称、规格、型号 | 单位 | 数量 | 单价(元) | 合价（元） | 备注
1 | 普通硅酸盐水泥PO 42.5综合 | kg
2 | 白色硅酸盐水泥425#、二级白度 | kg
3 | 黄砂净砂 | t
4 | E1级免漆板δ9 | m2
5 | 长条复合地板 | m2
6 | 20mm黑色大理石门槛石 | m2
7 | 纸面石膏板1200×2400×9.5 | m2
8 | 乳胶漆 | kg
9 | 电 | kW·h
10 | 水 | m3

## 表10_2_2-32 主要机械台班一览表
【表10.2.2-32】
主要机械台班一览表
工程名称:建筑 |  |  | 标段: |  | 第1页 共1页
序号 | 机械名称、规格、型号 | 单位 | 数 量 | 单价(元) | 合价（元） | 备注
1 | 载货汽车4t | 台班
2 | 灰浆搅拌机200L | 台班
3 | 干混砂浆罐式搅拌机20000L | 台班
4 | 木工圆锯机500mm | 台班

## 2_表10_2_2-16 分部分项工程清单与计价表
【表10.2.2-16】
分部分项工程清单与计价表
单位(专业)工程名称:湖州师范学院理学院大厅装修工程-安装 | [5 empty] | 标段: |  |  | 第1页 共3页
序号 | 项目编码 | 项目名称 | 项目特征 | 计量 单位 | 工程量 | 金 额 (元) |  |  |  |  | 备注
[6 empty] | 综合单价 | 合价 | 其中
[8 empty] | 人工费 | 机械费 | 暂估价
|  | 1号楼2楼 |  |  | 0
1 | 030411001001 | 配管 | 砖、混凝土结构暗配 公称直径（mm）20 | m | 100.00
2 | 030411004001 | 配线 | 穿照明线 铜芯导线截面（mm2以内）BV2.5 | m | 250.00
3 | 030411004002 | 配线 | 穿照明线 铜芯导线截面（mm2以内）BVR2.5 | m | 125.00
4 | 030412004001 | 装饰灯 | 点光源艺术装饰灯具安装 嵌入式筒灯灯具直径φ150 | 套 | 12
5 | 030412004006 | 装饰灯 | 点光源艺术装饰灯具安装 吸顶式射灯 | 套 | 6
6 | 030404035001 | 插座 | 单相暗插座电流（A）≤16 | 个 | 5
7 | 030404034001 | 照明开关 | 跷板暗开关单控 ≤3联 | 个 | 2
8 | 030411006001 | 接线盒 | 暗装接线盒 | 个 | 7
9 | B0001001007 | 拆除 | 墙体、地面管线开槽，垃圾清理搬运运输、施工过程中材料搬运，保洁及与本次装修有关的其他技术措施费用由施工单位结合现场实际，自行考虑报价； | 项 | 1
|  | 3号楼大厅 |  |  | 0
10 | 030411001002 | 配管 | 砖、混凝土结构暗配 公称直径（mm）20 | m | 190.00
本页小计
【表10.2.2-16】
分部分项工程清单与计价表
单位(专业)工程名称:湖州师范学院理学院大厅装修工程-安装 | [5 empty] | 标段: |  |  | 第2页 共3页
序号 | 项目编码 | 项目名称 | 项目特征 | 计量 单位 | 工程量 | 金 额 (元) |  |  |  |  | 备注
[6 empty] | 综合单价 | 合价 | 其中
[8 empty] | 人工费 | 机械费 | 暂估价
11 | 030411004003 | 配线 | 穿照明线 铜芯导线截面（mm2以内）BV2.5 | m | 360.00
12 | 030411004004 | 配线 | 穿照明线 铜芯导线截面（mm2以内）BVR2.5 | m | 185.00
13 | 030412005001 | 荧光灯 | 1200*1200荧光灯棚安装 | 套 | 8
14 | 030412005002 | 荧光灯 | 600*600硅钙板平面灯安装 | 套 | 12
15 | 030412004008 | 装饰灯 | 点光源艺术装饰灯具安装 嵌入式筒灯灯具直径φ75 | 套 | 8
16 | 030412004009 | 装饰灯 | 点光源艺术装饰灯具安装 吸顶式射灯 | 套 | 6
17 | 030412004010 | 装饰灯 | 安全指示灯安装 | 套 | 1
18 | 030404035006 | 插座 | 单相暗插座电流（A）≤16 | 个 | 15
19 | 030404034002 | 照明开关 | 跷板暗开关单控 ≤6联 | 个 | 1
20 | 030411006002 | 接线盒 | 暗装接线盒 | 个 | 16
21 | 030502004001 | 电视、电话插座 | 信息插座 各类插座面板安装 | 个 | 2
22 | 030502005001 | 双绞线缆 | 网络线安装 | m | 50.00
23 | 03B001 | 摄像头移位 | 摄像头移位 | 处 | 2
24 | 03B002 | 安全指示牌移位 | 安全指示牌移位 | 处 | 2
本页小计
【表10.2.2-16】
分部分项工程清单与计价表
单位(专业)工程名称:湖州师范学院理学院大厅装修工程-安装 | [5 empty] | 标段: |  |  | 第3页 共3页
序号 | 项目编码 | 项目名称 | 项目特征 | 计量 单位 | 工程量 | 金 额 (元) |  |  |  |  | 备注
[6 empty] | 综合单价 | 合价 | 其中
[8 empty] | 人工费 | 机械费 | 暂估价
25 | B0001001015 | 拆除 | 墙体、地面管线开槽，垃圾清理搬运运输、施工过程中材料搬运，保洁及与本次装修有关的其他技术措施费用由施工单位结合现场实际，自行考虑报价； | 项 | 1
本页小计
合计

## 2_表10_2_2-16 施工技术措施项目清单与计价表
【表10.2.2-16】
施工技术措施项目清单与计价表
单位(专业)工程名称:湖州师范学院理学院大厅装修工程-安装 | [5 empty] | 标段: |  |  | 第1页 共1页
序号 | 项目编码 | 项目名称 | 项目特征 | 计量 单位 | 工程量 | 金 额 (元) |  |  |  |  | 备注
[6 empty] | 综合单价 | 合价 | 其中
[8 empty] | 人工费 | 机械费 | 暂估价
1 | 031301017001 | 脚手架搭拆 | 脚手架搭拆 | 项 | 1
本页小计
合计

## 2_表10_2_2-20 施工组织（总价）措施项目清单与
【表10.2.2-20】
施工组织（总价）措施项目清单与计价表
工程名称:安装 |  |  | 标段: | 第1页 共1页
序号 | 项目编号 | 项目名称 | 计算基础 | 费率 (%) | 金额 (元) | 备注
1 | 031302001001 | 安全文明施工费
1.1 |  | 安全文明施工基本费
2 | Z03130200801 | 提前竣工增加费
3 | 031302004001 | 二次搬运费
4 | 031302005001 | 冬雨季施工增加费
5 |  | 其他施工组织措施费
合 计

## 2_表10_2_2-21 其他项目清单与计价汇总表
【表10.2.2-21】
其他项目清单与计价汇总表
工程名称:安装 |  | 标段: | 第1页 共1页
序号 | 项 目 名 称 | 金额(元) | 备注
1 | 暂列金额 | 0 | 明细详见表10.2.2-22
1.1 | 标化工地增加费 | 0 | 明细详见表10.2.2-22
1.2 | 优质工程增加费 | 0 | 明细详见表10.2.2-22
1.3 | 其他暂列金额 | 0 | 明细详见表10.2.2-22
2 | 暂估价 | 0
2.1 | 材料（设备）暂估价 | 0 | 明细详见表10.2.2-23
2.2 | 专业工程暂估价 | 0 | 明细详见表10.2.2-24
2.3 | 专项技术措施暂估价 | 0 | 明细详见表10.2.2-25
3 | 计日工 |  | 明细详见表10.2.2-26
4 | 总承包服务费 |  | 明细详见表10.2.2-27
合 计

## 2_表10_2_2-22 暂列金额明细表
【表10.2.2-22】
暂列金额明细表
工程名称:安装 |  | 标段: |  | 第1页 共1页
序号 | 项 目 名 称 | 计量单位 | 暂定金额(元) | 备注
1 | 标化工地增加费 | 项
2 | 优质工程增加费 | 项
3 | 其他暂列金额 | 项 |  | 估算比例一般不高于5%
3.1 | 其他暂列金额 | 项
合计

## 2_表10_2_2-23 材料（工程设备）暂估单价表
【表10.2.2-23】
材料（工程设备）暂估单价表
单位(专业)工程名称:湖州师范学院理学院大厅装修工程-安装 |  |  |  | 标段: |  | 第1页 共1页
序号 | 材料（工程设备）名称、规格、型号 | 计量 单位 | 数量 | 单价 | 合价 | 备注
合计

## 2_表10_2_2-24 专业工程暂估价表
【表10.2.2-24】
专业工程暂估价表
单位(专业)工程名称:湖州师范学院理学院大厅装修工程-安装 |  | 标段: | 第1页 共1页
序号 | 工 程 名 称 | 工程内容 | 暂估金额(元) | 备注
合计

## 2_表10_2_2-25 专项技术措施暂估价表
【表10.2.2-25】
专项技术措施暂估价表
单位(专业)工程名称:湖州师范学院理学院大厅装修工程-安装 |  | 标段: | 第1页 共1页
序号 | 工 程 名 称 | 工程内容 | 暂估金额(元) | 备注
合计 |  |  | 0

## 2_表10_2_2-26 计日工表
【表10.2.2-26】
计 日 工 表
单位(专业)工程名称:湖州师范学院理学院大厅装修工程-安装 |  | 标段: |  | 第1页 共1页
编号 | 项 目 名 称 | 单位 | 数量 | 综合单价(元) | 合价(元)
一 | 人 工 | 元
1
2
3
4
5
人 工 小 计
二 | 材 料 | 元
1
2
3
4
5
材 料 小 计
三 | 施 工 机 械 | 元
1
2
3
4
5
施工机械小计
总 计

## 2_表10_2_2-27 总承包服务费计价表
【表10.2.2-27】
总承包服务费计价表
单位(专业)工程名称:湖州师范学院理学院大厅装修工程-安装 |  |  | 标段: |  | 第1页 共1页
序号 | 项目名称 | 项目价值(元) | 服务内容 | 计算基础 | 费率(%) | 金额(元)
1 | 发包人单独发包的专业工程
1.1 | 专业发包工程管理费
2 | 发包人提供材料(设备)
2.1 | 甲供材料设备保管费
| 合计 | - | - |  | -

## 2_表10_2_2-29 主要工日一览表
【表10.2.2-29】
主要工日一览表
工程名称:安装 |  |  | 标段: |  | 第1页 共1页
序号 | 工日名称（类别） | 单位 | 数量 | 单价(元) | 合价（元） | 备注
1 | 二类人工 | 工日

## 2_表10_2_2-30 发包人提供材料和设备一览表
【表10.2.2-30】
发包人提供材料和设备一览表
工程名称:安装 |  |  | 标段: |  |  | 第1页 共1页
序号 | 材料(设备)名称、规格、型号 | 单位 | 数量 | 单价 (元) | 交货 方式 | 送达 地点 | 备注

## 2_表10_2_2-31 主要材料和工程设备一览表
【表10.2.2-31】
主要材料和工程设备一览表
工程名称:安装 |  |  |  | 标段: |  | 第1页 共1页
序号 | 名称、规格、型号 | 单位 | 数量 | 单价(元) | 合价（元） | 备注
1 | 水 | m3
2 | 1200*1200荧光灯棚 | 套
3 | 安全指示灯 | 套
4 | 射灯 | 套
5 | 嵌入式筒灯 | 套
6 | 成套插座 | 套
7 | 接线盒 | 个
8 | 信息插座 | 个

## 2_表10_2_2-32 主要机械台班一览表
【表10.2.2-32】
主要机械台班一览表
工程名称:安装 |  |  | 标段: |  | 第1页 共1页
序号 | 机械名称、规格、型号 | 单位 | 数 量 | 单价(元) | 合价（元） | 备注
1 | 对讲机（一对） | 台班
2 | 其他机械费 | 元