## 表10_2_2-1 招标工程量清单封面格式
【表10.2.2-1】
| 湖州师范学院中校区道路交通优化改造工程 | 工程
招标工程量清单
招 标 人:
(单位盖章)
造价咨询人:
(单位盖章)

## 表10_2_2-2 招标工程量清单扉页格式
【表10.2.2-2】
| 湖州师范学院中校区道路交通优化改造工程 |  |  | 工程
招标工程量清单
招 标 人: |  | 造价咨询人:
| (单位盖章) |  | (单位资质专用章)
法定代表人 或其授权人: |  | 法定代表人 或其授权人:
| (签字或盖章) |  | (签字或盖章)
编 制 人: |  | 复 核 人:
| (造价工程师签字盖专用章) |  | (造价工程师签字盖专用章)
编制时间: |  | 复核时间:

## 表10_2_2-11 编制说明
【表10.2.2-11】
编制说明
工程名称:湖州师范学院中校区道路交通优化改造工程 | 第1页 共1页
一、工程量清单编制依据： 1.根据设计图纸；本工程为湖州师范学院中校区道路交通优化改造工程项目。 2、《建设工程工程量清单计价规范》（GB50500-2013）； 3、《浙江省建设工程工程量清单计价指引》； 4、《浙江省建设工程计价规则(2018版)》； 5、《房屋建筑与装饰工程预算定额(2018版)》、《浙江省通用安装工程预算定额(2018版)》； 6、主要人工、材料价格按湖州市建设工程造价信息（市区）及浙江省建设工程造价信息2019年第5期计入；。 二、工程质量、工期、材料、施工等要求：详见招标文件。 三、清单说明中的工作内容描述是主要工作内容，其他辅助工作内容投标人自行考虑，并计入综合单价及合价。 四、其他有关说明： 1、材料样式、颜色需由甲方、设计、监理认可后施工。 2、工程量清单应与投标须知、合同条款、技术规范及图纸等文件结合理解或解释。分部分项工程量清单中的工程量是按实物净量计算的，一切损耗均应在投标报价的综合单价中考虑。 3、单项目特征为施工图示反映的主要内容，对于没有在清单中列出的工作内容或清单中项目特征如有描述不清或未描述详尽的（因有些图纸设计内容无法用文字表述详尽），投标人结合清单编码、图纸及相关图集要求进行报价；投标人综合单价组价时必须依据施工图、施工设计说明及施工规范综合考虑，综合单价应包含了这一计量单位项目范围内的所有工作内容所需的直接费、企业管理费、利润以及风险等所有费用。 4、措施项目清单所列措施项目内容仅供参考，投标人应根据工程实际情况和施工组织设计进行测算并入报价，今后不得调整；若今后工程实施中发生新的措施项目但投标文件未列入的项目，按投标人在风险费或其它项目中考虑，今后不得增加；措施项目清单计价表投标人可自行补充。 5、投标人需充分考虑以下影响因素，由此产生的费用计入投标报价中： 1）、环境保护、工程围护、交通维护、警示措施必须按有关部门的要求，并承担相关费用； 2）、施工期间必须采用措施保证周边区域的正常安全出入，与施工交接的已完成建筑物、各种管线的保护措施及费用请投标人计入投标总价； 3）、要求中标人设专职的协调人员处理、协调施工期间可能发生的纠纷、零星政策处理，所产生的费用投标时在措施费内予以考虑； 4）、本工程施工区域内及周边已有建筑物、道路、给水管道、电力、通信管道等，中标人在施工过程中必须注意保护，如有损坏，必须原样修复，所需费用请在投标报价中予以考虑； 5）、垃圾清理及外运，所有施工中产生的建筑垃圾在施工完成后必须清理外运，运距、堆放地点及有关部门涉及的各项费用承包人自行考虑，装修完成现场必须清理干净； 6）、施工员办公用房场地、材料堆放及加工场地均由总包单位统一分配，中标人应充分考虑施工场地内部道路狭窄对材料运输、堆放及施工带来的困难，本工程所采用的材料，投标人在投标报价时必须考虑材料运至工地，到工地后的卸车、二次搬运、保管、验收所产生的费用，请投标人在投标报价的措施费用中予以考虑。工程结算时，不作调整。中标人必须服从业主安排并按业主要求实施； 7）、施工技术措施费各投标单位根据本工程实际情况自主报价，中标后不做调整； 8）、对本工程中所用材料，在施工过程中发包人有权根据实际情况再作调整； 9）、本工程施工现场承包人必须采取有效措施保护成品； 10）、本工程所有有关石材或块料的清单子目，投标综合单价中均应包括材料的切割、开槽、倒角磨边、防腐防锈、六面防护等费用，请在投标报价中综合考虑，计入综合单价； 11）、本工程预留金人民币19000元放入装修部分，用于本工程施工合同签订时尚未确定或者不可预见的所需材料、设备、服务的采购，施工中可能发生的工程变更、合同约定调整因素出现时的工程价款调整以及发生的索赔、现场签证确认等的费用。

## 表10_2_2-16 分部分项工程清单与计价表
【表10.2.2-16】
分部分项工程清单与计价表
单位(专业)工程名称:单位工程-湖州师范学院改造工程 | [5 empty] | 标段: |  |  | 第1页 共7页
序号 | 项目编码 | 项目名称 | 项目特征 | 计量 单位 | 工程量 | 金 额 (元) |  |  |  |  | 备注
[6 empty] | 综合单价 | 合价 | 其中
[8 empty] | 人工费 | 机械费 | 暂估价
中校区13号楼前停车场改造工程
1 | 040101001001 | 挖一般土方 | 土方开挖外运，运距由投标单位自行考虑 | m3 | 231.60
2 | 040203007001 | 水泥混凝土 | 15cm厚C25水泥混凝土压模路面，100厚碎石垫层，素土夯实 | m2 | 579.00
3 | 040204004001 | 安砌侧（平、缘）石 | 120*250*1000芝麻灰花岗岩侧石安砌，30厚1:3水泥砂浆粘结‘100厚碎石垫层，100厚C20砼垫层及护脚 | m | 62.60
4 | 040501004001 | 塑料管 | 雨水管d225，UPVC双壁波纹排水管，环刚度Sn≥10，承插连接，橡胶圈接口，100mm厚碎石基础，50mm厚中粗砂找平层，石粉分层夯实回填至管顶以上500mm，每层回填土高度不应大于200mm，以上部分同道路路基及景观种植土要求回填，含沟槽开挖(土方类别自行考虑）及回填、余方弃置（运距自行考虑）、闭水试验 | m | 50.00
5 | 040504009001 | 雨水口 | 500*300砖砌单箅雨水口，埋深综合考虑，100mm厚碎石垫层，100mm厚C20混凝土基础，C15素混凝土流槽，M10水泥砂浆（预拌和）砌MU15砖，座浆、勾缝、抹面均用M10水泥砂浆（预拌和），抹面厚20mm，C25钢筋混凝土雨水口座，复合井盖，含沟槽开挖(土方类别自行考虑）及回填、余方弃置（运距自行考虑）、闭水试验、钢筋制安、模板 | 座 | 6
本页小计
【表10.2.2-16】
分部分项工程清单与计价表
单位(专业)工程名称:单位工程-师院改造工程 | [5 empty] | 标段: |  |  | 第2页 共7页
序号 | 项目编码 | 项目名称 | 项目特征 | 计量 单位 | 工程量 | 金 额 (元) |  |  |  |  | 备注
[6 empty] | 综合单价 | 合价 | 其中
[8 empty] | 人工费 | 机械费 | 暂估价
6 | 040804001001 | 配管 | 塑料电线管及电缆敷设 | m | 80.00
7 | 040805001001 | 常规照明灯 | 庭院灯，具体规格样式符合业主要求，含基础制作安装 | 套 | 6
8 | 041001005001 | 拆除侧、平（缘）石 | 原有砼侧石拆除并外运，运距自行考虑 | m | 52.30
9 | 050102001001 | 移植乔木 | 移植桂花，包括起挖、修剪、栽植、运输，移至业主指定位置，移植距离由投标单位根据现场实际情况自行考虑，养护期一年 | 株 | 3
10 | 050102001002 | 移植乔木 | 移植紫薇，胸径Φ8cm左右，包括起挖、修剪、栽植、运输，移至业主指定位置，移植距离由投标单位根据现场实际情况自行考虑，养护期一年 | 株 | 6
11 | 050102002001 | 移植灌木 | 移植无刺枸骨球，冠幅150cm左右，包括起挖、修剪、栽植、运输，移至业主指定位置，移植距离由投标单位根据现场实际情况自行考虑，养护期一年 | 株 | 9
12 | 050102002002 | 移植灌木 | 移植黄杨球，冠幅150cm左右，包括起挖、修剪、栽植、运输，移至业主指定位置，移植距离由投标单位根据现场实际情况自行考虑，养护期一年 | 株 | 6
13 | 050102007001 | 移植色带 | 移植小叶女贞，冠幅40cm左右，包括起挖、修剪、栽植、运输，移至业主指定位置，移植距离由投标单位根据现场实际情况自行考虑，养护期一年 | m2 | 44.16
本页小计
【表10.2.2-16】
分部分项工程清单与计价表
单位(专业)工程名称:单位工程-师院改造工程 | [5 empty] | 标段: |  |  | 第3页 共7页
序号 | 项目编码 | 项目名称 | 项目特征 | 计量 单位 | 工程量 | 金 额 (元) |  |  |  |  | 备注
[6 empty] | 综合单价 | 合价 | 其中
[8 empty] | 人工费 | 机械费 | 暂估价
中校区17幢学生公寓北侧停车场改造工程
14 | 040203007002 | 水泥混凝土 | 15cm厚C25水泥混凝土压模路面，100厚碎石垫层，素土夯实 | m2 | 198.40
15 | 040204004002 | 安砌侧（平、缘）石 | 120*250*1000芝麻灰花岗岩侧石安砌，30厚1:3水泥砂浆粘结‘100厚碎石垫层，100厚C20砼垫层及护脚 | m | 32.00
16 | 040204007001 | 树池砌筑 | 120*250*1000芝麻灰花岗岩侧石安砌，30厚1:3水泥砂浆粘结，100厚C20砼垫层及护脚 | 个 | 6
17 | 040504001001 | 砌筑井 | 原有污水井砌筑改造，具体改造符合业主要求，含砖砌抹灰，重型井盖座安装 | 座 | 1
18 | 041001005002 | 拆除侧、平（缘）石 | 原有砼侧石拆除并外运，运距自行考虑 | m | 26.00
19 | 050102007002 | 移植色带 | 移植小叶黄杨，冠幅40cm左右，包括起挖、修剪、栽植、运输，移至业主指定位置，移植距离由投标单位根据现场实际情况自行考虑，养护期一年 | m2 | 15.00
20 | 05B002 | 音响广播移位 | 音响广播移位到业主指定位置并重新安装 | 项 | 1
中校区教科学院停车场道路改造工程
21 | 040202001001 | 路床（槽）整形 | 路床碾压检验 | m2 | 240.00
22 | 040203003001 | 粘层 | PC-3粘层沥青油 | m2 | 240.00
本页小计
【表10.2.2-16】
分部分项工程清单与计价表
单位(专业)工程名称:单位工程-师院改造工程 | [5 empty] | 标段: |  |  | 第4页 共7页
序号 | 项目编码 | 项目名称 | 项目特征 | 计量 单位 | 工程量 | 金 额 (元) |  |  |  |  | 备注
[6 empty] | 综合单价 | 合价 | 其中
[8 empty] | 人工费 | 机械费 | 暂估价
23 | 040203004001 | 封层 | 1cm厚乳化沥青下封层 | m2 | 240.00
24 | 040203006001 | 沥青混凝土 | 摊铺细粒式沥青砼（AC-13F）路面厚度4cm | m2 | 240.00
25 | 040203006002 | 沥青混凝土 | 摊铺粗粒式沥青砼（AC-25C）路面厚度6cm | m2 | 240.00
26 | 040204004003 | 安砌侧（平、缘）石 | 120*250*1000芝麻灰花岗岩侧石安砌，30厚1:3水泥砂浆粘结‘100厚碎石垫层，100厚C20砼垫层及护脚 | m | 80.00
27 | 040804001002 | 配管 | 塑料电线管及电缆敷设 | m | 80.00
28 | 040805001002 | 常规照明灯 | 庭院灯，具体规格样式符合业主要求，含基础制作安装 | 套 | 4
29 | 041001001001 | 拆除路面 | 原有园路侧石拆除，含基础，并清理外运，运距由投标单位自行考虑 | m2 | 100.00
30 | 04B001 | 花岗岩挡车石 | 花岗岩挡车石H50cm D50cm成品购买及安装 | 个 | 3
31 | 050101006003 | 清除草皮 | 场地内草皮及其他地被植物清除并外运，根据现场实际情况自行报价 | m2 | 150.00
32 | 050102001003 | 移植乔木 | 移植雪松，胸径Φ25-30cm左右，包括起挖、修剪、栽植、运输，移至业主指定位置，移植距离由投标单位根据现场实际情况自行考虑，养护期一年 | 株 | 3
本页小计
【表10.2.2-16】
分部分项工程清单与计价表
单位(专业)工程名称:单位工程-师院改造工程 | [5 empty] | 标段: |  |  | 第5页 共7页
序号 | 项目编码 | 项目名称 | 项目特征 | 计量 单位 | 工程量 | 金 额 (元) |  |  |  |  | 备注
[6 empty] | 综合单价 | 合价 | 其中
[8 empty] | 人工费 | 机械费 | 暂估价
33 | 050102001004 | 移植乔木 | 移植雪松、桂花，胸径Φ18-20cm左右，包括起挖、修剪、栽植、运输，移至业主指定位置，移植距离由投标单位根据现场实际情况自行考虑，养护期一年 | 株 | 2
34 | 050102001005 | 移植乔木 | 移植其他树种，胸径Φ10cm左右，包括起挖、修剪、栽植、运输，移至业主指定位置，移植距离由投标单位根据现场实际情况自行考虑，养护期一年 | 株 | 7
35 | 050102003001 | 移植竹类 | 移植慈孝竹，包括起挖、修剪、栽植、运输，移至业主指定位置，移植距离由投标单位根据现场实际情况自行考虑，养护期一年 | 丛 | 2
36 | 050102007003 | 移植色带 | 移植黄杨，冠幅40cm左右，包括起挖、修剪、栽植、运输，移至业主指定位置，移植距离由投标单位根据现场实际情况自行考虑，养护期一年 | m2 | 10.00
37 | 05B003 | 强弱电加固 | 强弱电加固，由投标单位综合考虑加固方式 | 项 | 1
38 | 05B004 | 强弱电保护 | 强弱电保护，由投标单位综合考虑保护方式 | 项 | 1
39 | 05B005 | 音响广播移位 | 音响广播移位到业主指定位置并重新安装 | 项 | 1
中校区南大门改造工程
40 | 010401008001 | 填充墙 | 砖砌封门洞，含抹灰、粉刷 | m3 | 1.09
本页小计
【表10.2.2-16】
分部分项工程清单与计价表
单位(专业)工程名称:单位工程-师院改造工程 | [5 empty] | 标段: |  |  | 第6页 共7页
序号 | 项目编码 | 项目名称 | 项目特征 | 计量 单位 | 工程量 | 金 额 (元) |  |  |  |  | 备注
[6 empty] | 综合单价 | 合价 | 其中
[8 empty] | 人工费 | 机械费 | 暂估价
41 | 010805004001 | 电动伸缩门 | 不锈钢伸缩门安装，含伸缩门电动装置安装和伸缩门洞，具体做法按业主要求 | 樘 | 2
42 | 010807001001 | 金属（塑钢、断桥）窗 | 铝合金推拉窗制作、安装（含五金配件） | m2 | 7.00
43 | 011407001001 | 墙面喷刷涂料 | 内墙乳胶漆修补 | m2 | 250.00
44 | 011505001001 | 洗漱台 | 洗漱台制作、安装，含其他所有配件及辅材，具体要求业主定 | 个 | 1
45 | 011601001001 | 砖砌体拆除 | 原有砖砌体拆除，并清理外运，运距由投标单位自行考虑 | m3 | 2.15
46 | 011601001002 | 砖砌体拆除 | 拆除原有窗洞、门洞、砖墙，并清理外运，运距由投标单位自行考虑 | m3 | 4.10
47 | 011610001001 | 木门窗拆除 | 原有木门拆除，并清理外运，运距由投标单位自行考虑 | m2 | 4.32
48 | 011610002001 | 金属门窗拆除 | 原有铁门拆除，并清理外运，运距由投标单位自行考虑 | m2 | 15.00
49 | 011611005001 | 其他金属构件拆除 | 原有钢结构自行车棚拆除，并清理外运，运距由投标单位自行考虑 | m2 | 6.00
50 | 01B001 | 原有水池拆除 | 原有水池拆除，并清理外运，运距由投标单位自行考虑 | 个 | 2
51 | 040101001002 | 挖一般土方 | 土方开挖外运，运距由投标单位自行考虑 | m3 | 24.00
52 | 040203003002 | 粘层 | PC-3粘层沥青油 | m2 | 120.00
本页小计
【表10.2.2-16】
分部分项工程清单与计价表
单位(专业)工程名称:单位工程-师院改造工程 | [5 empty] | 标段: |  |  | 第7页 共7页
序号 | 项目编码 | 项目名称 | 项目特征 | 计量 单位 | 工程量 | 金 额 (元) |  |  |  |  | 备注
[6 empty] | 综合单价 | 合价 | 其中
[8 empty] | 人工费 | 机械费 | 暂估价
53 | 040203006003 | 沥青混凝土 | 摊铺细粒式沥青砼（AC-13F）路面厚度4cm | m2 | 120.00
54 | 040204004004 | 安砌侧（平、缘）石 | 原有侧石现场移位 | m | 38.00
55 | 040504001002 | 砌筑井 | 原有污水井砌筑改造，具体改造符合业主要求，含砖砌抹灰，重型井盖座安装 | 座 | 2
56 | 041001001002 | 拆除路面 | 原有路面拆除，并清理外运，运距由投标单位自行考虑 | m2 | 100.00
57 | 050102001006 | 移植乔木 | 移植乔木，包括起挖、修剪、栽植、运输，移至业主指定位置，移植距离由投标单位根据现场实际情况自行考虑，养护期一年 | 株 | 16
58 | 050102001007 | 移植乔木 | 移植Φ30cm左右大乔木，包括起挖、修剪、栽植、运输，移至业主指定位置，移植距离由投标单位根据现场实际情况自行考虑，养护期一年 | 株 | 5
本页小计
合计

## 表10_2_2-16 施工技术措施项目清单与计价表
【表10.2.2-16】
施工技术措施项目清单与计价表
单位(专业)工程名称:单位工程-湖州师范学院改造工程 | [5 empty] | 标段: |  |  | 第1页 共1页
序号 | 项目编码 | 项目名称 | 项目特征 | 计量 单位 | 工程量 | 金 额 (元) |  |  |  |  | 备注
[6 empty] | 综合单价 | 合价 | 其中
[8 empty] | 人工费 | 机械费 | 暂估价
1 | 041102001001 | 垫层模板 | 现浇混凝土模板 混凝土基础垫层木模 | m2 | 37.05
2 | 041106001001 | 大型机械设备进出场及安拆 | 大型机械设备进出场及安拆 | 台·次 | 1
3 | 050403001001 | 树木支撑架 | 树棍桩支撑 | 株 | 34
4 | 050403002001 | 草绳绕树干 | 草绳绕树杆 | 株 | 34
本页小计
合计

## 表10_2_2-20 施工组织（总价）措施项目清单与计价
【表10.2.2-20】
施工组织（总价）措施项目清单与计价表
工程名称:湖州师范学院改造工程 |  |  | 标段: | 第1页 共1页
序号 | 项目编号 | 项目名称 | 计算基础 | 费率 (%) | 金额 (元) | 备注
1 | 041109001001 | 安全文明施工费
1.1 |  | 安全文明施工基本费
2 | Z041109008001 | 提前竣工增加费
3 | 041109003001 | 二次搬运费
4 | 041109004001 | 冬雨季施工增加费
5 | 041109005001 | 行车、行人干扰增加费
6 |  | 其他施工组织措施费
合 计

## 表10_2_2-21 其他项目清单与计价汇总表
【表10.2.2-21】
其他项目清单与计价汇总表
工程名称:湖州师范学院改造工程 |  | 标段: | 第1页 共1页
序号 | 项 目 名 称 | 金额(元) | 备注
1 | 暂列金额 | 19000 | 明细详见表10.2.2-22
1.1 | 标化工地增加费 | 0 | 明细详见表10.2.2-22
1.2 | 优质工程增加费 | 0 | 明细详见表10.2.2-22
1.3 | 其他暂列金额 | 19000 | 明细详见表10.2.2-22
2 | 暂估价 | 0
2.1 | 材料（设备）暂估价 | 0 | 明细详见表10.2.2-23
2.2 | 专业工程暂估价 | 0 | 明细详见表10.2.2-24
2.3 | 专项技术措施暂估价 | 0 | 明细详见表10.2.2-25
3 | 计日工 |  | 明细详见表10.2.2-26
4 | 总承包服务费 |  | 明细详见表10.2.2-27
合 计

## 表10_2_2-22 暂列金额明细表
【表10.2.2-22】
暂列金额明细表
工程名称:湖州师范学院改造工程 |  | 标段: |  | 第1页 共1页
序号 | 项 目 名 称 | 计量单位 | 暂定金额(元) | 备注
1 | 标化工地增加费 | 项
2 | 优质工程增加费 | 项
3 | 其他暂列金额 | 项 | 19000 | 估算比例一般不高于5%
3.1 | 其他暂列金额 | 项
3.2 | 暂列金额 | 元 | 19000
合计 |  |  | 19000

## 表10_2_2-23 材料（工程设备）暂估单价表
【表10.2.2-23】
材料（工程设备）暂估单价表
单位(专业)工程名称:单位工程-湖州师范学院改造工程 |  |  |  | 标段: |  | 第1页 共1页
序号 | 材料（工程设备）名称、规格、型号 | 计量 单位 | 数量 | 单价 | 合价 | 备注
1 | 圆钉 | kg |  | 4.74
合计

## 表10_2_2-24 专业工程暂估价表
【表10.2.2-24】
专业工程暂估价表
单位(专业)工程名称:单位工程-湖州师范学院改造工程 |  | 标段: | 第1页 共1页
序号 | 工 程 名 称 | 工程内容 | 暂估金额(元) | 备注
合计

## 表10_2_2-25 专项技术措施暂估价表
【表10.2.2-25】
专项技术措施暂估价表
单位(专业)工程名称:单位工程-湖州师范学院改造工程 |  | 标段: | 第1页 共1页
序号 | 工 程 名 称 | 工程内容 | 暂估金额(元) | 备注
合计 |  |  | 0

## 表10_2_2-26 计日工表
【表10.2.2-26】
计 日 工 表
单位(专业)工程名称:单位工程-湖州师范学院改造工程 |  | 标段: |  | 第1页 共1页
编号 | 项 目 名 称 | 单位 | 数量 | 综合单价(元) | 合价(元)
一 | 人 工 | 元
1
2
3
4
5
人 工 小 计
二 | 材 料 | 元
1
2
3
4
5
材 料 小 计
三 | 施 工 机 械 | 元
1
2
3
4
5
施工机械小计
总 计

## 表10_2_2-27 总承包服务费计价表
【表10.2.2-27】
总承包服务费计价表
单位(专业)工程名称:单位工程-湖州师范学院改造工程 |  |  | 标段: |  | 第1页 共1页
序号 | 项目名称 | 项目价值(元) | 服务内容 | 计算基础 | 费率(%) | 金额(元)
1 | 发包人单独发包的专业工程
1.1 | 专业发包工程管理费
2 | 发包人提供材料(设备)
2.1 | 甲供材料设备保管费
| 合计 | - | - |  | -

## 表10_2_2-29 主要工日一览表
【表10.2.2-29】
主要工日一览表
工程名称:湖州师范学院改造工程 |  |  | 标段: |  | 第1页 共1页
序号 | 工日名称（类别） | 单位 | 数量 | 单价(元) | 合价（元） | 备注
1 | 一类人工 | 工日
2 | 二类人工 | 工日
3 | 三类人工 | 工日
4 | 综合人工(机) | 工日
5 | 综合工日 | 工日

## 表10_2_2-30 发包人提供材料和设备一览表
【表10.2.2-30】
发包人提供材料和设备一览表
工程名称:湖州师范学院改造工程 |  |  | 标段: |  |  | 第1页 共1页
序号 | 材料(设备)名称、规格、型号 | 单位 | 数量 | 单价 (元) | 交货 方式 | 送达 地点 | 备注

## 表10_2_2-31 主要材料和工程设备一览表
【表10.2.2-31】
主要材料和工程设备一览表
工程名称:湖州师范学院改造工程 |  |  |  | 标段: |  | 第1页 共2页
序号 | 名称、规格、型号 | 单位 | 数量 | 单价(元) | 合价（元） | 备注
1 | 热轧带肋钢筋HRB400综合 | t
2 | 黄砂毛砂 | t
3 | 石屑 | t
4 | 碎石综合 | t
5 | 混凝土实心砖240×115×53 MU10 | 千块
6 | 混凝土实心砖240×115×53MU15 | 千块
7 | 非泵送商品混凝土C15 | m3
8 | 非泵送商品混凝土C20 | m3
9 | 非泵送商品混凝土C25 | m3
10 | 非泵送商品混凝土C30 | m3
11 | 干混抹灰砂浆DP M20.0 | kg
12 | 干混砌筑砂浆DM M7.5 | kg
13 | 干混砌筑砂浆DM M10.0 | kg
14 | 粗粒式沥青混凝土 | m3
15 | 细粒式沥青混凝土 | m3
16 | 树棍长1.2m | 根
17 | 铝合金推拉窗钢化玻璃 | m2
18 | 乳胶漆 | kg
19 | 乳化沥青 | kg
20 | 石油沥青 | t
21 | 柴油0# | kg
22 | UPVC双壁波纹排水管DN250 | m
23 | 水 | m3
24 | 钢模板 | kg
25 | 木模板 | m3
26 | 复合材料检查井盖φ700 | 套
27 | 芝麻灰花岗岩侧石120*250*1000 | m
28 | 芝麻灰花岗岩侧石120*250*1000 | m
【表10.2.2-31】
主要材料和工程设备一览表
工程名称:师院改造工程 |  |  |  | 标段: |  | 第2页 共2页
序号 | 名称、规格、型号 | 单位 | 数量 | 单价(元) | 合价（元） | 备注
29 | 柴油(机) | kg
30 | 水泥 32.5级 | kg
31 | 标准砖 240×115×53 | 千块
32 | 综合净砂 | t
33 | 碎石 粒径40内 | t
34 | 碎石 粒径20内 | t
35 | 水 | m3
36 | 庭院灯 | 套
37 | 电缆 | m

## 表10_2_2-32 主要机械台班一览表
【表10.2.2-32】
主要机械台班一览表
工程名称:湖州师范学院改造工程 |  |  | 标段: |  | 第1页 共2页
序号 | 机械名称、规格、型号 | 单位 | 数 量 | 单价(元) | 合价（元） | 备注
1 | 履带式推土机75kW | 台班
2 | 履带式推土机105kW | 台班
3 | 履带式推土机105kW | 台班
4 | 平地机90kW | 台班
5 | 履带式单斗液压挖掘机1m3 | 台班
6 | 履带式单斗液压挖掘机1m3 | 台班
7 | 钢轮内燃压路机8t | 台班
8 | 钢轮内燃压路机12t | 台班
9 | 钢轮内燃压路机15t | 台班
10 | 轮胎压路机26t | 台班
11 | 电动夯实机250N·m | 台班
12 | 手持式风动凿岩机 | 台班
13 | 汽车式沥青喷洒机4000L | 台班
14 | 沥青混凝土摊铺机8t | 台班
15 | 沥青混凝土摊铺机15t | 台班
16 | 汽车式起重机8t | 台班
17 | 汽车式起重机8t | 台班
18 | 汽车式起重机10t | 台班
19 | 汽车式起重机20t | 台班
20 | 汽车式起重机20t | 台班
21 | 载货汽车4t | 台班
22 | 载货汽车5t | 台班
23 | 载货汽车5t | 台班
24 | 载货汽车15t | 台班
25 | 载货汽车15t | 台班
26 | 载货汽车20t | 台班
27 | 自卸汽车15t | 台班
28 | 自卸汽车15t | 台班
29 | 平板拖车组40t | 台班
30 | 机动翻斗车1t | 台班
【表10.2.2-32】
主要机械台班一览表
工程名称:师院改造工程 |  |  | 标段: |  | 第2页 共2页
序号 | 机械名称、规格、型号 | 单位 | 数 量 | 单价(元) | 合价（元） | 备注
31 | 洒水车4000L | 台班
32 | 洒水车4000L | 台班
33 | 汽车式高空作业车18m | 台班
34 | 干混砂浆罐式搅拌机20000L | 台班
35 | 钢筋调直机14mm | 台班
36 | 钢筋切断机40mm | 台班
37 | 钢筋弯曲机40mm | 台班
38 | 木工圆锯机500mm | 台班
39 | 木工压刨床单面600mm | 台班
40 | 交流弧焊机32kV·A | 台班
41 | 直流弧焊机32kW | 台班
42 | 电动空气压缩机0.6m3/min | 台班
43 | 电动空气压缩机3m3/min | 台班
44 | 内燃空气压缩机3m3/min | 台班
45 | 水泥混凝土真空吸水机 | 台班
46 | 混凝土振捣器平板式 | 台班
47 | 混凝土振捣器插入式 | 台班
48 | 汽车式起重机5t | 台班
49 | 汽车式起重机5t | 台班
50 | 机动翻斗车 1t | 台班
51 | 其他机械费 | 元
52 | 架线 | 次