## 表10_2_2-1 招标工程量清单封面格式
【表10.2.2-1】
| 湖州师范学院求真学院部分人行道及树井整修工程 | 工程
招标工程量清单
招 标 人:
(单位盖章)
造价咨询人:
(单位盖章)

## 表10_2_2-2 招标工程量清单扉页格式
【表10.2.2-2】
| 湖州师范学院求真学院部分人行道及树井整修工程 |  |  | 工程
招标工程量清单
招 标 人: |  | 造价咨询人:
| (单位盖章) |  | (单位资质专用章)
法定代表人 或其授权人: |  | 法定代表人 或其授权人:
| (签字或盖章) |  | (签字或盖章)
编 制 人: |  | 复 核 人:
| (造价工程师签字盖专用章) |  | (造价工程师签字盖专用章)
编制时间: |  | 复核时间:

## 表10_2_2-11 编制说明
【表10.2.2-11】
编制说明
工程名称:湖州师范学院求真学院部分人行道及树井整修工程 | 第1页 共1页
一、工程概况： 本工程为湖州师范学院求真学院部分人行道及树井整修工程，工程具体情况详见师院要求。 二、工程量清单编制依据 1.根据“湖州师范学院要求"； 2. 国标《建设工程工程量清单计价规范》（GB50500-2013） 3.《浙江省建设工程计价规则（2018）》； 4.《浙江省房屋建筑与装饰工程预算定额（2018）/浙江省通用安装工程预算定额（2018）》； 5.《浙江省建设工程施工机械台班费用定额（2018）》； 6.《浙江省建筑安装材料基期价格（2018）》； 7.主要材料按《湖州市建设工程造价信息》2020年第6期和《浙江省建设工程造价信息》2020年第6期计取；人工按照《湖州市建设工程造价信息》20209年第6期人工计取;其他无价材料按市场价格计取； 8、关于发布浙江省房屋建筑人工综合价格指数的通知浙建站信﹝2018﹞52号； 11.最新相关政策性文件； 三、工程质量、工期、材料、施工等要求：详见招标文件。 四、招标人自行采购或招标人指定投标人自行采购的材料设备、推荐品牌规格型号等：详见招标文件。设备、材料的项目特征未具体列明的，详见招标材料规范。 五、清单说明中的工作内容描述是主要工作内容，其他辅助工作内容投标人自行考虑，并计入综合单价及合价。 六、其他有关说明： 1、石材表面处理：抛光处理，镜面处理；特殊石材品种除外，详细施工工艺及使用材料按甲方要求实施，发生费用列入报价。 2、石材倒角、磨边、线条、切割、开槽及六面防护处理等费用由投标人自行考虑，计入所涉及项目的综合单价中。工程结算时，不作调整。 3、本工程为维修项目，投标人自行勘探现场，详细施工工艺及使用材料按甲方要求实施，辅助工作考虑在综合报价内。工程结算时，不作调整。 七、本工程暂列金2万

## 1_表10_2_2-16 分部分项工程清单与计价表
【表10.2.2-16】
分部分项工程清单与计价表
单位(专业)工程名称:单位工程-市政 | [5 empty] | 标段: |  |  | 第1页 共4页
序号 | 项目编码 | 项目名称 | 项目特征 | 计量 单位 | 工程量 | 金 额 (元) |  |  |  |  | 备注
[6 empty] | 综合单价 | 合价 | 其中
[8 empty] | 人工费 | 机械费 | 暂估价
中校区
1 | 040204007001 | 树池砌筑 | 1、原树池混凝土块拆除 2、拆除原有混凝土垫层基础 3、树根清理整平 4、路边侧石不平整，整修侧石 | 个 | 78
2 | 040204007002 | 树池砌筑 | 更换花岗岩树池规格同校园原有树池花岗岩 | m | 816.00
3 | 040204007010 | 树池砌筑 | 原树池混凝土块拆除更换花岗岩树池规格同校园原有树池花岗岩，周边荷兰砖恢复原样 | 个 | 58
4 | 040204007005 | 树池砌筑 | 1、原树池整修（利用原有花岗岩或混凝土） | 个 | 23
5 | 040204002001 | 人行道块料铺设 | 1、树池周边荷兰砖及混凝土垫层拆除 2、重新浇筑混凝垫层厚度同原有混凝土垫层，铺设荷兰砖（利用原有荷兰砖） | m2 | 390.00
6 | 040204002002 | 人行道块料铺设 | 1、原有破损30*60芝麻青花岗岩及基础垫层拆除 2、混凝土垫层浇筑，厚度同原有垫层，水泥砂浆找平，30*60芝麻青花岗岩铺设(新购) | m2 | 10.00
本页小计
【表10.2.2-16】
分部分项工程清单与计价表
单位(专业)工程名称:单位工程-市政 | [5 empty] | 标段: |  |  | 第2页 共4页
序号 | 项目编码 | 项目名称 | 项目特征 | 计量 单位 | 工程量 | 金 额 (元) |  |  |  |  | 备注
[6 empty] | 综合单价 | 合价 | 其中
[8 empty] | 人工费 | 机械费 | 暂估价
7 | 040204002003 | 人行道块料铺设 | 1、原有荷兰砖拆除，整修（利用原有荷兰砖） | m2 | 210.00
8 | 040204002004 | 人行道块料铺设 | 1、原有花岗岩拆除，5CM厚花岗岩铺设，规格参照原有规格 | m2 | 50.00
9 | 040204002013 | 人行道块料铺设 | 1、原有花岗岩及基础垫层拆除，重新浇筑混凝垫层厚度同原有混凝土垫层 2、花岗岩整修（利用原有2CM厚花岗岩） | m2 | 65.00
10 | 040204002014 | 人行道块料铺设 | 1、原有花岗岩拆除，2CM厚花岗岩铺设(新购) | m2 | 50.00
11 | 040204002005 | 人行道块料铺设 | 1、15幢公寓前原有荷兰砖拆除 2、铺设荷兰砖(新购)，水泥砂浆找平 3、荷兰砖施工内范围的污水井及电缆井整修. | m2 | 391.00
西校区
12 | 040204007003 | 树池砌筑 | 1、原树池混凝土块拆除 2、拆除原有混凝土垫层基础 3、树根清理整平 4、侧石不平整，整修侧石 | 个 | 118
本页小计
【表10.2.2-16】
分部分项工程清单与计价表
单位(专业)工程名称:单位工程-市政 | [5 empty] | 标段: |  |  | 第3页 共4页
序号 | 项目编码 | 项目名称 | 项目特征 | 计量 单位 | 工程量 | 金 额 (元) |  |  |  |  | 备注
[6 empty] | 综合单价 | 合价 | 其中
[8 empty] | 人工费 | 机械费 | 暂估价
13 | 040204007004 | 树池砌筑 | 更换花岗岩树池规格同校园原有树池花岗岩 | m | 1026.00
14 | 040204007011 | 树池砌筑 | 原树池混凝土块拆除更换花岗岩树池规格同校园原有树池花岗岩，周边荷兰砖恢复原样 | 个 | 53
15 | 040204002006 | 人行道块料铺设 | 1、树池周边荷兰砖及混凝土垫层拆除 2、从新浇筑混凝垫层厚度根据现场情况浇筑，铺设荷兰砖（利用原有荷兰砖） | m2 | 590.00
16 | 040204002008 | 人行道块料铺设 | 1、原有荷兰砖拆除，整修（利用原有荷兰砖），整修范围内污水井及电力井修复 | m2 | 320.00
17 | 040204007009 | 树池砌筑 | 1、原树池混凝土块拆除 2、拆除原有混凝土垫层基础 3、树根清理整平 4、路边侧石不平整，整修侧石 | 个 | 28
18 | 040204007008 | 树池砌筑 | 更换花岗岩树池规格同校园原有树池花岗岩 | m | 168.00
19 | 040204002011 | 人行道块料铺设 | 1、树池周边荷兰砖及混凝土垫层拆除 2、重新浇筑混凝垫层厚度同原有混凝土垫层，铺设荷兰砖（新购） | m2 | 140.00
20 | 040204002012 | 人行道块料铺设 | 1、原有荷兰砖拆除，整修（利用原有荷兰砖） | m2 | 80.00
本页小计
【表10.2.2-16】
分部分项工程清单与计价表
单位(专业)工程名称:单位工程-市政 | [5 empty] | 标段: |  |  | 第4页 共4页
序号 | 项目编码 | 项目名称 | 项目特征 | 计量 单位 | 工程量 | 金 额 (元) |  |  |  |  | 备注
[6 empty] | 综合单价 | 合价 | 其中
[8 empty] | 人工费 | 机械费 | 暂估价
21 | 040204002015 | 人行道块料铺设 | 新购荷兰砖,用于拆除破损处的增补 | m2 | 150.00
22 | 040204007012 | 树池砌筑 | 树池填充卵石 | m2 | 500.00
本页小计
合计

## 1_表10_2_2-16 施工技术措施项目清单与计价表
【表10.2.2-16】
施工技术措施项目清单与计价表
单位(专业)工程名称:单位工程-市政 | [5 empty] | 标段: |  |  | 第1页 共1页
序号 | 项目编码 | 项目名称 | 项目特征 | 计量 单位 | 工程量 | 金 额 (元) |  |  |  |  | 备注
[6 empty] | 综合单价 | 合价 | 其中
[8 empty] | 人工费 | 机械费 | 暂估价
1 | 补001001001 | 需要完成本工程所有措施项目 | 本工程属于维修项目，需要的措施项目较多含卫生保洁、成品保护、垃圾外运等，请施工单位勘察现场后自行考虑 | 项 | 1
本页小计
合计

## 1_表10_2_2-22 暂列金额明细表
【表10.2.2-22】
暂列金额明细表
工程名称:市政 |  | 标段: |  | 第1页 共1页
序号 | 项 目 名 称 | 计量单位 | 暂定金额(元) | 备注
1 | 标化工地增加费 | 项
2 | 优质工程增加费 | 项
3 | 其他暂列金额 | 项 | 20000 | 估算比例一般不高于5%
3.1 | 其他暂列金额 | 项
3.2 | 暂列金额 | 项 | 20000
合计 |  |  | 20000