## 【表2-1】 工程量清单
【表2-1】
| 湖州师范学院门球场改造工程 |  |  | 工程
工 程 量 清 单
招 标 人: |  | 工 程 造 价 咨 询 人:
| (单位盖章) |  | (单位资质专用章)
法定代表人 或其授权人: |  | 法定代表人 或其授权人:
| (签字或盖章) |  | (签字或盖章)
编 制 人: |  | 复 核 人:
| (造价人员签字盖专用章) |  | (造价工程师签字盖专用章)
编制时间: |  | 复核时间:

## 【表2-2】 总说明
【表2-2】
总说明
工程名称:湖州师范学院门球场改造工程 | 第1页 共1页
一、工程概况 1.工程名称：湖州师范学院门球场改造工程; 2.工程类别：市政工程三类; 二、工程招标范围 本工程施工图纸、编制说明范围内的工程量清单全部内容； 三、编制依据 1.《浙江省市政工程预算定额》（2010）、《浙江省建设工程施工取费定额》（2010）、《装饰装修工程工程量计算规范》（GB50858-2013）； 2.人工参照《湖州造价信息》2017年第3期，材料价格参照《湖州造价信息》2017年第4期、《浙江省造价信息》2017年第4期； 3.关于建筑业实施营改增后浙江省建设工程计价规则调整的通知《建建发[2016]144号》； 4.关于发布营改增后浙江省建设工程施工取费费率的通知《浙建站定[2016]23号》； 5.意外伤害保险、工伤保险按湖造价[2010] 14号计取； 6.工程税金按11%计取； 四、编制说明； 1.本项目中的建筑垃圾，投标人应充分考虑现场实际情况,结合清单特征在投标报价中自行考虑，工程结算价格不作调整。 2.人工草的技术要求应按“检验依据：GB/T20394-2006”。

## 【表2-3】 分部分项工程量清单表与计价表
【表2-3】
分部分项工程量清单与计价表
单位(专业)工程名称:湖州师范学院门球场改造工程-市政土建 | [8 empty] | 第1页 共2页
序号 | 项目 编码 | 项目名称 | 项目 特征 | 计量 单位 | 工程量 | 综合单价 (元) | 合价 (元) | 其中(元) |  | 备注
[8 empty] | 人工费 | 机械费
一、场地部分
1 | DB001 | 人工草坪 | 门球场专用人工草坪： 材料：PE（聚乙烯）草丝 底布：PP复合底布； 乳胶:进口乳胶；草宽1.0mm、草高1.2cm、颜色：绿色、红色；植草针距：3/16英寸；植草行距：250针/m；植草密度：52500簇/m2；草苗为6800旦尼尔。其它要求详见建设单位的技术要求。 | m2 | 869.40
2 | DB002 | 总技术台 | 1、尺寸：长6米*宽0.6米*高0.8米； 2、材质：混凝土标准砌筑，M7.5水泥砂浆；20厚1：2水泥内外粉刷； 3、台面：80厚成品预制C20混凝土平板，内表面打磨光滑平整；15厚米色花岗岩台面板，专用粘结剂粘结；内外侧面（可见）采用4.5*14.5外墙条砖专用粘结剂粘结；花岗岩磨圆边； 4、其它：局部位置采用木工板隔板，成品柜门板安装；（具休样式由业主确定）；含所有五金配件。 | 个 | 1
本页小计
【表2-3】
分部分项工程量清单与计价表
单位(专业)工程名称:湖州师范学院门球场改造工程-市政土建 | [8 empty] | 第2页 共2页
序号 | 项目 编码 | 项目名称 | 项目 特征 | 计量 单位 | 工程量 | 综合单价 (元) | 合价 (元) | 其中(元) |  | 备注
[8 empty] | 人工费 | 机械费
3 | DB003 | 裁判台 | 1、尺寸：长3米*宽0.6米*高0.8米； 2、材质：混凝土标准砌筑，M7.5水泥砂浆；20厚1：2水泥内外粉刷； 3、台面：80厚成口预制C20混凝土平板，内表面打磨光滑平整；15厚米色花岗岩台面板，专用粘结剂粘结；内外侧面（可见）采用4.5*14.5外墙条砖专用粘结剂粘结；花岗岩磨圆边； 4、其它：局部位置采用木工板隔板，成品柜门板安装；（具休样式由业主确定）；含所有五金配件。 | 个 | 2
4 | DB005 | 挡条 | 150mm高混凝土标准砖挡边，厚120mm，外侧面15厚水泥砂浆粉刷； | m | 116.00
5 | DB006 | 铁门维修 | 原有铁门除锈，油漆（与原有同色）；重新安装、焊接； | 个 | 2
本页小计
合计

## 【表2-4】 施工技术措施项目清单与计价表
【表2-4】
施工技术措施项目清单与计价表
单位(专业)工程名称:湖州师范学院门球场改造工程-市政土建 | [7 empty] | 第1页 共1页
序号 | 项目 编码 | 项目名称 | 项目 特征 | 计量 单位 | 工程量 | 综合单价 (元) | 合价 (元) | 其中(元) |  | 备注
[8 empty] | 人工费 | 机械费
1 | DB001 | 脚手架 | 脚手架 | 项 | 1
本页小计
合计

## 【表2-5】 施工组织措施项目清单与计价表
【表2-5】
施工组织措施项目清单与计价表
单位(专业)工程名称:湖州师范学院门球场改造工程-市政土建 |  |  | 第1页 共1页
序号 | 项目名称 | 计算基数 | 费率(%) | 金额(元)
1 | 安全文明施工费 | 人工费+机械费
2 | 工程定位复测费 | 人工费+机械费
3 | 冬雨季施工增加费 | 人工费+机械费
4 | 夜间施工增加费 | 人工费+机械费
5 | 已完工程及设备保护费 | 人工费+机械费
6 | 二次搬运费 | 人工费+机械费
7 | 行车、行人干扰增加费 | 人工费+机械费
8 | 提前竣工增加费 | 人工费+机械费
9 | 其他施工组织措施费（特殊地区增加费）
合 计

## 【表2-6】 其他项目清单汇总表
【表2-6】
其他项目清单汇总表
工程名称:市政土建 |  |  |  | 第1页 共1页
序号 | 项 目 名 称 | 计量单位 | 金额(元) | 备注
1 | 暂列金额 | 元 | 0
2 | 暂估价 | 元 | 0
2.1 | 材料暂估价 |  | 0 | 详见附表2-6-2
2.2 | 专业工程暂估价 | 元 | 0
3 | 计日工 | 元
4 | 总承包服务费 | 元
合 计

## 【表2-6-1】 暂列金额明细表
【表2-6-1】
暂列金额明细表
工程名称:市政土建 |  |  |  | 第1页 共1页
序号 | 项 目 名 称 | 计量单位 | 暂定金额(元) | 备注
1 | 创标化工地增加费 | 项 | 0
合计 |  |  | 0

## 【表2-6-2】 材料暂估单价表
【表2-6-2】
材料暂估单价表
工程名称:市政土建 |  |  | 第1页 共1页
序号 | 材料名称、规格、型号 | 计量单位 | 单价(元) | 备注

## 【表2-6-3】 专业工程暂估价表
【表2-6-3】
专业工程暂估价表
工程名称:市政土建 |  |  | 第1页 共1页
序号 | 工 程 名 称 | 工程内容 | 金额(元) | 备注
合计 |  |  | 0

## 【表2-6-4】 计日工表
【表2-6-4】
计日工表
工程名称:市政土建 |  |  | 第1页 共1页
编号 | 项 目 名 称 | 单位 | 暂定数量 | 综合单价(元) | 合价(元)
一 | 人工 | 元
1
2
3
4
5
人 工 小 计
二 | 材料 | 元
1
2
3
4
5
材 料 小 计
三 | 施工机械 | 元
1
2
3
4
5
施工机械小计
合 计

## 【表2-6-5】 总承包服务费计价表
【表2-6-5】
总承包服务费计价表
工程名称:市政土建 |  |  |  | 第1页 共1页
序号 | 项 目 名 称 | 项目价值(元) | 服务内容 | 费率(%) | 金额(元)
1 | 发包人分包专业工程
2 | 发包人供应材料
合计