## 表10_2_2-1 招标工程量清单封面格式
【表10.2.2-1】
| 湖州师范学院理学院2号教学楼部分实验室环境改造项目 | 工程
招标工程量清单
招 标 人:
(单位盖章)
造价咨询人:
(单位盖章)

## 表10_2_2-2 招标工程量清单扉页格式
【表10.2.2-2】
| 湖州师范学院理学院2号教学楼部分实验室环境改造项目 |  |  | 工程
招标工程量清单
招 标 人: |  | 造价咨询人:
| (单位盖章) |  | (单位资质专用章)
法定代表人 或其授权人: |  | 法定代表人 或其授权人:
| (签字或盖章) |  | (签字或盖章)
编 制 人: |  | 复 核 人:
| (造价工程师签字盖专用章) |  | (造价工程师签字盖专用章)
编制时间: |  | 复核时间:

## 表10_2_2-11 编制说明
【表10.2.2-11】
编制说明
工程名称:湖州师范学院理学院2号教学楼部分实验室环境改造项目 | 第1页 共1页
一、工程概况： 湖州师范学院理学院2号教学楼部分实验室环境改造项目。 二、具体施工说明： 1、投标报价时，应充分考虑施工工期、现场情况、交通运输情况、工程质量等要求，详见招标文件有关条款，并进行现场的踏勘，事后不得为此增加相关费用； 2、投标报价时，应充分考虑施工的特殊情况，做好和相关单位和个人的沟通工作，确保工程的顺利进行，事后不得为此增加相关费用； 3、投标报价时，应充分考虑施工先对材料及方案的确认，以监理、业主审核为准，事后不得为此增加相关费用； 4、投标报价时，应充分考虑施工中的材料运输上楼费及垃圾外运，运距自行考虑，事后不得为此增加相关费用； 5、投标报价时，应充分考虑工程量清单和投标须知、合同条款、技术规范及图纸等文件结合理解或解释，包含相关的安全防护费用，事后不得为此增加相关费用； 6、投标单位均自主报价，但应符合要求。承包人在采购工程所用材料前，应报拟购材料的品牌、型号，经发包人和监理人确认； 7、本工程施工范围内的地形情况，请投标人投标报价前充分踏勘现场、充分理解本说明及相关"项目特征"描述，本清单所提供的工程量只作为投标人共同投标报价的基础。工程竣工结算时，工程量以施工图及联系单并结合现场实际发生的量为准； 8、投标人在施工过程中，应做好管线及周围各种设施的保护措施，一旦发生，费用自付； 9、投标人在施工期间，应做好相应的安全措施，并对过往车辆及人员安全负责，期间所发生的安全文明措施费用，请投标人综合考虑，进入报价； 10、本项目投标单位必须完成一步工序待甲方确定认可后方可进行下一步施工，如甲方未确定认可造成的返工等，事后不增加任何相关费用； 11、本工程设暂列金:5000元（该金额不作为进度款支付的基数） 三、工程招标范围： 1、施工范围内的施工及招标文件规定的其他内容。 四、 工程量清单编制依据： 1、《建设工程工程量清单计价规范》（GB50500-2013） 2、《浙江省建设工程计价规则》(2013版) 3、《浙江省建设工程工程量清单计价指引》 4、《浙江省建筑工程预算定额2018版》 5、《浙江省建筑安装工程预算定额2018版》 6、《浙江省市政工程预算定额2018版》 7、《浙江省建筑工程施工费用定额2018版》 8、关于发布营改增后浙江省建设工程施工取费费率的通知（浙建站定[2016]35号）； 9、税金按9%计入； 10、其他相关的标准图集及有关文件。 11、安全文明施工费、规费等按建筑市区一般工程中间值计取，税金按增值税计取； 五、人工、材料说明：1、人工、主要材料价格：《湖州市建设工程造价信息》2020年第7期； 六、品牌推荐（以下材料三选一，标注于主要材料价格表中，未注明的由业主在以下材料任选其一）： 1、乳胶漆：立邦、多乐士、华润 2、电线、电缆：江苏广汇、浙江中策、湖州久盛 3、开关、插座：正泰、鸿雁、德力西 4、照明器具、照明光源：雷士、欧普、阳光 投标单位按不低于推荐品牌档次进行报价，投标人选用的品牌应等于或优于推荐品牌档次，并在商务标主要材料价格表中注明，中标后经招标人考察认为达不到推荐品牌档次的（即：技术参数或效果达不到设计要求），招标人有权予以否决，为不影响工程进度，届时由招标方、监理、设计共同在推荐品牌中优先选择其中的产品作为制定品牌，价格按照投标价不变。若未注明品牌，则在实际施工时由招标人在推荐品牌中指定，价格参照投标价不变。未设定推荐品牌的材料，由各投标单位均自主报价，但要求采用在行业内有一定知名度的品牌并满足设计及工程量清单的要求，中标人讲材料品牌提前报招标人、监理考察，经确认后方可进行采购。所有材料需招标人及监理认可方可进场。

## 1_表10_2_2-16 分部分项工程清单与计价表
【表10.2.2-16】
分部分项工程清单与计价表
单位(专业)工程名称:湖州师范学院理学院2号教学楼部分实验室环境改造项目-建筑 | [5 empty] | 标段: |  |  | 第1页 共8页
序号 | 项目编码 | 项目名称 | 项目特征 | 计量 单位 | 工程量 | 金 额 (元) |  |  |  |  | 备注
[6 empty] | 综合单价 | 合价 | 其中
[8 empty] | 人工费 | 机械费 | 暂估价
401
1 | 011604002004 | 立面抹灰层拆除 | 墙面空鼓位置抹灰基层拆除，含基层修补处理，建筑垃圾外运 | m2 | 45.25
2 | 011608002005 | 铲除涂料面 | 天棚涂料拆除，含建筑垃圾外运 | m2 | 27.00
3 | 011407001005 | 墙面喷刷涂料 | 满批腻子两道，白色乳胶漆饰面 | m2 | 72.25
4 | 010810001002 | 窗帘（杆） | 成品布艺窗帘~含轨道及五金配件，（清单按洞口尺寸，考虑窗帘展开，综合考虑在报价内，结算按洞口尺寸调整） | m | 8.40
403
5 | 011604002003 | 立面抹灰层拆除 | 墙面空鼓位置抹灰基层拆除，含基层修补处理，建筑垃圾外运 | m2 | 15.25
6 | 011608002004 | 铲除涂料面 | 天棚涂料拆除，含建筑垃圾外运 | m2 | 10.25
7 | 011407001004 | 墙面喷刷涂料 | 满批腻子两道，白色乳胶漆饰面 | m2 | 25.50
8 | 010810001003 | 窗帘（杆） | 成品布艺窗帘~含轨道及五金配件，（清单按洞口尺寸，考虑窗帘展开，综合考虑在报价内，结算按洞口尺寸调整） | m | 2.10
404
本页小计
【表10.2.2-16】
分部分项工程清单与计价表
单位(专业)工程名称:湖州师范学院理学院2号教学楼部分实验室环境改造项目-建筑 | [5 empty] | 标段: |  |  | 第2页 共8页
序号 | 项目编码 | 项目名称 | 项目特征 | 计量 单位 | 工程量 | 金 额 (元) |  |  |  |  | 备注
[6 empty] | 综合单价 | 合价 | 其中
[8 empty] | 人工费 | 机械费 | 暂估价
9 | 011604002005 | 立面抹灰层拆除 | 墙面空鼓位置抹灰基层拆除，含基层修补处理，建筑垃圾外运 | m2 | 9.60
10 | 011608002006 | 铲除涂料面 | 天棚涂料拆除，含建筑垃圾外运 | m2 | 6.25
11 | 011407001006 | 墙面喷刷涂料 | 满批腻子两道，白色乳胶漆饰面 | m2 | 15.85
12 | 010810001004 | 窗帘（杆） | 成品布艺窗帘~含轨道及五金配件，（清单按洞口尺寸，考虑窗帘展开，综合考虑在报价内，结算按洞口尺寸调整） | m | 6.30
405
13 | 011604002010 | 立面抹灰层拆除 | 墙面空鼓位置抹灰基层拆除，含基层修补处理，建筑垃圾外运 | m2 | 3.50
14 | 011407001011 | 墙面喷刷涂料 | 满批腻子两道，白色乳胶漆饰面 | m2 | 3.50
15 | 010810001005 | 窗帘（杆） | 成品布艺窗帘~含轨道及五金配件，（清单按洞口尺寸，考虑窗帘展开，综合考虑在报价内，结算按洞口尺寸调整） | m | 2.10
407
16 | 010810001006 | 窗帘（杆） | 成品布艺窗帘~含轨道及五金配件 | m | 2.10
408~412
本页小计
【表10.2.2-16】
分部分项工程清单与计价表
单位(专业)工程名称:湖州师范学院理学院2号教学楼部分实验室环境改造项目-建筑 | [5 empty] | 标段: |  |  | 第3页 共8页
序号 | 项目编码 | 项目名称 | 项目特征 | 计量 单位 | 工程量 | 金 额 (元) |  |  |  |  | 备注
[6 empty] | 综合单价 | 合价 | 其中
[8 empty] | 人工费 | 机械费 | 暂估价
17 | 010402001001 | 砌块墙 | B06(A3.5级）加气混凝土砌块墙，采用专业粘结砂浆砌筑 | m3 | 2.92
18 | 011608002002 | 铲除涂料面 | 涂料拆除，含建筑垃圾外运 | m2 | 18.95
19 | 011407001001 | 墙面喷刷涂料 | 满批腻子两道，白色乳胶漆饰面 | m2 | 18.95
20 | 010810001001 | 窗帘（杆） | 成品布艺窗帘~含轨道及五金配件，（清单按洞口尺寸，考虑窗帘展开，综合考虑在报价内，结算按洞口尺寸调整） | m | 17.35
21 | 010801002001 | 木质门带套 | 成品木门安装（门及五金利旧） | 樘 | 1
22 | 011201001001 | 墙面一般抹灰 | 水泥砂浆零星修补 | m2 | 4.25
23 | 011601001001 | 砖砌体拆除 | 室内墙体拆除，含建筑垃圾外运 | m3 | 10.71
24 | 011601001002 | 砖砌体拆除 | 新增加门洞拆除，含建筑垃圾外运 | m3 | 0.65
25 | 011610001001 | 木门窗拆除 | 原木门拆除，含拆除外运 | 樘 | 3
26 | 011610002001 | 金属门窗拆除 | 铝合金移门拆除，含拆除外运 | m2 | 4.05
27 | 01B002 | 黑板 | 成品黑板安装，尺寸1.2m×4m | 块 | 1
416
28 | 011604002002 | 立面抹灰层拆除 | 墙面空鼓位置抹灰基层拆除，含基层修补处理，建筑垃圾外运 | m2 | 6.20
本页小计
【表10.2.2-16】
分部分项工程清单与计价表
单位(专业)工程名称:湖州师范学院理学院2号教学楼部分实验室环境改造项目-建筑 | [5 empty] | 标段: |  |  | 第4页 共8页
序号 | 项目编码 | 项目名称 | 项目特征 | 计量 单位 | 工程量 | 金 额 (元) |  |  |  |  | 备注
[6 empty] | 综合单价 | 合价 | 其中
[8 empty] | 人工费 | 机械费 | 暂估价
29 | 011608002003 | 铲除涂料面 | 天棚涂料拆除，含建筑垃圾外运 | m2 | 3.50
30 | 011407001003 | 墙面喷刷涂料 | 满批腻子两道，白色乳胶漆饰面 | m2 | 9.70
31 | 010810001007 | 窗帘（杆） | 成品布艺窗帘~含轨道及五金配件，（清单按洞口尺寸，考虑窗帘展开，综合考虑在报价内，结算按洞口尺寸调整） | m | 6.30
418
32 | 011604002001 | 立面抹灰层拆除 | 墙面空鼓位置抹灰基层拆除，含基层修补处理，建筑垃圾外运 | m2 | 6.50
33 | 011608002001 | 铲除涂料面 | 天棚涂料拆除，含建筑垃圾外运 | m2 | 1.50
34 | 011407001002 | 墙面喷刷涂料 | 满批腻子两道，白色乳胶漆饰面 | m2 | 8.00
35 | 010810001008 | 窗帘（杆） | 成品布艺窗帘~含轨道及五金配件，（清单按洞口尺寸，考虑窗帘展开，综合考虑在报价内，结算按洞口尺寸调整） | m | 6.30
420
36 | 010402001002 | 砌块墙 | B06(A3.5级）加气混凝土砌块墙，采用专业粘结砂浆砌筑 | m3 | 1.30
37 | 011608002012 | 铲除涂料面 | 涂料拆除，含建筑垃圾外运 | m2 | 60.25
38 | 011201001002 | 墙面一般抹灰 | 水泥砂浆零星修补 | m2 | 12.49
本页小计
【表10.2.2-16】
分部分项工程清单与计价表
单位(专业)工程名称:湖州师范学院理学院2号教学楼部分实验室环境改造项目-建筑 | [5 empty] | 标段: |  |  | 第5页 共8页
序号 | 项目编码 | 项目名称 | 项目特征 | 计量 单位 | 工程量 | 金 额 (元) |  |  |  |  | 备注
[6 empty] | 综合单价 | 合价 | 其中
[8 empty] | 人工费 | 机械费 | 暂估价
39 | 011407001014 | 墙面喷刷涂料 | 满批腻子一道，白色乳胶漆饰面 | m2 | 75.25
40 | 011601001004 | 砖砌体拆除 | 室内墙体拆除，含建筑垃圾外运 | m3 | 8.94
41 | 011604002009 | 立面抹灰层拆除 | 墙面空鼓位置抹灰层拆除，含建筑垃圾外运 | m2 | 9.60
42 | 011606002001 | 墙柱面龙骨及饰面拆除 | 石膏板隔墙拆除，含建筑垃圾外运 | m2 | 18.00
43 | 011610001002 | 木门窗拆除 | 原木门拆除，含拆除外运 | 樘 | 2
44 | 010810001009 | 窗帘（杆） | 成品布艺窗帘~含轨道及五金配件，（清单按洞口尺寸，考虑窗帘展开，综合考虑在报价内，结算按洞口尺寸调整） | m | 6.30
45 | 01B003 | 黑板 | 成品黑板安装，尺寸1.2m×4m | 块 | 1
46 | 010801002002 | 木质门带套 | 成品木门安装（门及五金利旧） | 樘 | 2
423
47 | 011604002006 | 立面抹灰层拆除 | 窗台位置矮墙墙面空鼓位置抹灰基层拆除，含基层修补处理，建筑垃圾外运 | m2 | 9.60
48 | 011407001007 | 墙面喷刷涂料 | 满批腻子两道，白色乳胶漆饰面 | m2 | 9.60
本页小计
【表10.2.2-16】
分部分项工程清单与计价表
单位(专业)工程名称:湖州师范学院理学院2号教学楼部分实验室环境改造项目-建筑 | [5 empty] | 标段: |  |  | 第6页 共8页
序号 | 项目编码 | 项目名称 | 项目特征 | 计量 单位 | 工程量 | 金 额 (元) |  |  |  |  | 备注
[6 empty] | 综合单价 | 合价 | 其中
[8 empty] | 人工费 | 机械费 | 暂估价
49 | 010810001010 | 窗帘（杆） | 成品布艺窗帘~含轨道及五金配件，（清单按洞口尺寸，考虑窗帘展开，综合考虑在报价内，结算按洞口尺寸调整） | m | 6.30
425
50 | 011604002012 | 立面抹灰层拆除 | 窗台位置矮墙墙面空鼓位置抹灰基层拆除，含基层修补处理，建筑垃圾外运 | m2 | 1.25
51 | 011407001013 | 墙面喷刷涂料 | 满批腻子两道，白色乳胶漆饰面 | m2 | 1.25
52 | 010810001012 | 窗帘（杆） | 成品布艺窗帘~含轨道及五金配件，（清单按洞口尺寸，考虑窗帘展开，综合考虑在报价内，结算按洞口尺寸调整） | m | 2.10
426
53 | 011604002007 | 立面抹灰层拆除 | 窗台位置矮墙墙面空鼓位置抹灰基层拆除，含基层修补处理，建筑垃圾外运 | m2 | 5.00
54 | 011608002008 | 铲除涂料面 | 天棚涂料拆除，含建筑垃圾外运 | m2 | 1.50
55 | 011407001008 | 墙面喷刷涂料 | 满批腻子两道，白色乳胶漆饰面 | m2 | 6.50
本页小计
【表10.2.2-16】
分部分项工程清单与计价表
单位(专业)工程名称:湖州师范学院理学院2号教学楼部分实验室环境改造项目-建筑 | [5 empty] | 标段: |  |  | 第7页 共8页
序号 | 项目编码 | 项目名称 | 项目特征 | 计量 单位 | 工程量 | 金 额 (元) |  |  |  |  | 备注
[6 empty] | 综合单价 | 合价 | 其中
[8 empty] | 人工费 | 机械费 | 暂估价
56 | 010810001011 | 窗帘（杆） | 成品布艺窗帘~含轨道及五金配件，（清单按洞口尺寸，考虑窗帘展开，综合考虑在报价内，结算按洞口尺寸调整） | m | 6.30
217
57 | 01B004 | 零星拆除 | 室内零星拆除，包括瓷砖贴面水池、瓷砖面平台板、墙面瓷砖、铝合金窗内外侧饰面及包框件、空鼓位置墙面抹灰，含拆除垃圾外运及水泥砂浆零星修补、油漆修补 | 项 | 1
58 | 011601001005 | 砖砌体拆除 | 室内墙体拆除，含建筑垃圾外运 | m3 | 2.45
59 | 010810001013 | 窗帘（杆） | 成品布艺窗帘~含轨道及五金配件，（清单按洞口尺寸，考虑窗帘展开，综合考虑在报价内，结算按洞口尺寸调整） | m | 2.10
218
60 | 01B005 | 零星拆除 | 室内零星拆除，包括瓷砖贴面水池、瓷砖面平台板、墙面瓷砖、铝合金窗内外侧饰面及包框件、空鼓位置墙面抹灰，含拆除垃圾外运及水泥砂浆零星修补、油漆修补 | 项 | 1
61 | 011601001006 | 砖砌体拆除 | 室内墙体拆除，含建筑垃圾外运 | m3 | 2.45
本页小计
【表10.2.2-16】
分部分项工程清单与计价表
单位(专业)工程名称:湖州师范学院理学院2号教学楼部分实验室环境改造项目-建筑 | [5 empty] | 标段: |  |  | 第8页 共8页
序号 | 项目编码 | 项目名称 | 项目特征 | 计量 单位 | 工程量 | 金 额 (元) |  |  |  |  | 备注
[6 empty] | 综合单价 | 合价 | 其中
[8 empty] | 人工费 | 机械费 | 暂估价
62 | 010810001014 | 窗帘（杆） | 成品布艺窗帘~含轨道及五金配件，（清单按洞口尺寸，考虑窗帘展开，综合考虑在报价内，结算按洞口尺寸调整） | m | 2.10
本页小计
合计

## 1_表10_2_2-16 施工技术措施项目清单与计价表
【表10.2.2-16】
施工技术措施项目清单与计价表
单位(专业)工程名称:湖州师范学院理学院2号教学楼部分实验室环境改造项目-建筑 | [5 empty] | 标段: |  |  | 第1页 共1页
序号 | 项目编码 | 项目名称 | 项目特征 | 计量 单位 | 工程量 | 金 额 (元) |  |  |  |  | 备注
[6 empty] | 综合单价 | 合价 | 其中
[8 empty] | 人工费 | 机械费 | 暂估价
1 | 01B001 | 其它措施项目 | 其它措施项目（包括临时围护、成品保护、其它拆除及垃圾清运、卫生清理等） | 项 | 1
本页小计
合计

## 1_表10_2_2-20 施工组织（总价）措施项目清单与
【表10.2.2-20】
施工组织（总价）措施项目清单与计价表
工程名称:建筑 |  |  | 标段: | 第1页 共1页
序号 | 项目编号 | 项目名称 | 计算基础 | 费率 (%) | 金额 (元) | 备注
1 | 011707001001 | 安全文明施工费
1.1 |  | 安全文明施工基本费
2 | Z01110900801 | 提前竣工增加费
3 | 011707004001 | 二次搬运费
4 | 011707005001 | 冬雨季施工增加费
5 |  | 其他施工组织措施费
合 计

## 1_表10_2_2-21 其他项目清单与计价汇总表
【表10.2.2-21】
其他项目清单与计价汇总表
工程名称:建筑 |  | 标段: | 第1页 共1页
序号 | 项 目 名 称 | 金额(元) | 备注
1 | 暂列金额 | 5000 | 明细详见表10.2.2-22
1.1 | 标化工地增加费 | 0 | 明细详见表10.2.2-22
1.2 | 优质工程增加费 | 0 | 明细详见表10.2.2-22
1.3 | 其他暂列金额 | 5000 | 明细详见表10.2.2-22
2 | 暂估价 | 0
2.1 | 材料（设备）暂估价 | 0 | 明细详见表10.2.2-23
2.2 | 专业工程暂估价 | 0 | 明细详见表10.2.2-24
2.3 | 专项技术措施暂估价 | 0 | 明细详见表10.2.2-25
3 | 计日工 |  | 明细详见表10.2.2-26
4 | 总承包服务费 |  | 明细详见表10.2.2-27
合 计

## 1_表10_2_2-22 暂列金额明细表
【表10.2.2-22】
暂列金额明细表
工程名称:建筑 |  | 标段: |  | 第1页 共1页
序号 | 项 目 名 称 | 计量单位 | 暂定金额(元) | 备注
1 | 标化工地增加费 | 项
2 | 优质工程增加费 | 项
3 | 其他暂列金额 | 项 | 5000 | 估算比例一般不高于5%
3.1 | 其他暂列金额 | 项 | 5000
合计 |  |  | 5000

## 1_表10_2_2-23 材料（工程设备）暂估单价表
【表10.2.2-23】
材料（工程设备）暂估单价表
单位(专业)工程名称:湖州师范学院理学院2号教学楼部分实验室环境改造项目-建筑 |  |  |  | 标段: |  | 第1页 共1页
序号 | 材料（工程设备）名称、规格、型号 | 计量 单位 | 数量 | 单价 | 合价 | 备注
合计

## 1_表10_2_2-24 专业工程暂估价表
【表10.2.2-24】
专业工程暂估价表
单位(专业)工程名称:湖州师范学院理学院2号教学楼部分实验室环境改造项目-建筑 |  | 标段: | 第1页 共1页
序号 | 工 程 名 称 | 工程内容 | 暂估金额(元) | 备注
合计

## 1_表10_2_2-25 专项技术措施暂估价表
【表10.2.2-25】
专项技术措施暂估价表
单位(专业)工程名称:湖州师范学院理学院2号教学楼部分实验室环境改造项目-建筑 |  | 标段: | 第1页 共1页
序号 | 工 程 名 称 | 工程内容 | 暂估金额(元) | 备注
合计 |  |  | 0

## 1_表10_2_2-26 计日工表
【表10.2.2-26】
计 日 工 表
单位(专业)工程名称:湖州师范学院理学院2号教学楼部分实验室环境改造项目-建筑 |  | 标段: |  | 第1页 共1页
编号 | 项 目 名 称 | 单位 | 数量 | 综合单价(元) | 合价(元)
一 | 人 工 | 元
1
2
3
4
5
人 工 小 计
二 | 材 料 | 元
1
2
3
4
5
材 料 小 计
三 | 施 工 机 械 | 元
1
2
3
4
5
施工机械小计
总 计

## 1_表10_2_2-27 总承包服务费计价表
【表10.2.2-27】
总承包服务费计价表
单位(专业)工程名称:湖州师范学院理学院2号教学楼部分实验室环境改造项目-建筑 |  |  | 标段: |  | 第1页 共1页
序号 | 项目名称 | 项目价值(元) | 服务内容 | 计算基础 | 费率(%) | 金额(元)
1 | 发包人单独发包的专业工程
1.1 | 专业发包工程管理费
2 | 发包人提供材料(设备)
2.1 | 甲供材料设备保管费
| 合计 | - | - |  | -

## 1_表10_2_2-29 主要工日一览表
【表10.2.2-29】
主要工日一览表
工程名称:建筑 |  |  | 标段: |  | 第1页 共1页
序号 | 工日名称（类别） | 单位 | 数量 | 单价(元) | 合价（元） | 备注
1 | 二类人工 | 工日
2 | 三类人工 | 工日

## 1_表10_2_2-31 主要材料和工程设备一览表
【表10.2.2-31】
主要材料和工程设备一览表
工程名称:建筑 |  |  |  | 标段: |  | 第1页 共1页
序号 | 名称、规格、型号 | 单位 | 数量 | 单价(元) | 合价（元） | 备注
1 | 蒸压砂加气混凝土砌块B06 A3.5 | m3
2 | 干混抹灰砂浆DP M15.0 | kg
3 | 干混砌筑砂浆DM M7.5 | kg
4 | 砌块砌筑粘结剂 | kg
5 | 乳胶漆 | kg
6 | 水 | m3

## 1_表10_2_2-32 主要机械台班一览表
【表10.2.2-32】
主要机械台班一览表
工程名称:建筑 |  |  | 标段: |  | 第1页 共1页
序号 | 机械名称、规格、型号 | 单位 | 数 量 | 单价(元) | 合价（元） | 备注
1 | 手持式风动凿岩机 | 台班
2 | 干混砂浆罐式搅拌机20000L | 台班
3 | 内燃空气压缩机3m3/min | 台班

## 2_表10_2_2-16 分部分项工程清单与计价表
【表10.2.2-16】
分部分项工程清单与计价表
单位(专业)工程名称:湖州师范学院理学院2号教学楼部分实验室环境改造项目-安装 | [5 empty] | 标段: |  |  | 第1页 共6页
序号 | 项目编码 | 项目名称 | 项目特征 | 计量 单位 | 工程量 | 金 额 (元) |  |  |  |  | 备注
[6 empty] | 综合单价 | 合价 | 其中
[8 empty] | 人工费 | 机械费 | 暂估价
|  | 401 |  |  | 0
1 | 030411003004 | 盖板 | 不锈钢盖板 宽100mm | m | 5.00
2 | 030411001002 | 配管 | 砖、混凝土结构暗配刚性阻燃管 PVC16 | m | 5.00
3 | 030411004008 | 配线 | 二芯单芯导线 RVV3*2.5 | m | 10.00
4 | 03B011 | 插头和插线板 | 插头和插线板 | 套 | 2
|  | 404 |  |  | 0
5 | 030411003005 | 盖板 | 不锈钢盖板 宽100mm | m | 5.00
6 | 030411001003 | 配管 | 砖、混凝土结构暗配刚性阻燃管 PVC16 | m | 5.00
7 | 030411004009 | 配线 | 二芯单芯导线 RVV3*2.5 | m | 10.00
8 | 03B012 | 插头和插线板 | 插头和插线板 | 套 | 2
|  | 409~411 |  |  | 0
9 | 030412005003 | 荧光灯 | 双管荧光灯更换，包含原灯具拆除，含双联开关更换 | 套 | 6
10 | 031001006001 | 塑料管 | 室内塑料给水管 PPR DN15,包含消毒、冲洗，含原水管搭接，开槽修复等 | m | 4.00
本页小计
【表10.2.2-16】
分部分项工程清单与计价表
单位(专业)工程名称:湖州师范学院理学院2号教学楼部分实验室环境改造项目-安装 | [5 empty] | 标段: |  |  | 第2页 共6页
序号 | 项目编码 | 项目名称 | 项目特征 | 计量 单位 | 工程量 | 金 额 (元) |  |  |  |  | 备注
[6 empty] | 综合单价 | 合价 | 其中
[8 empty] | 人工费 | 机械费 | 暂估价
11 | 031004003001 | 洗脸盆 | 支架式洗脸盆移位，包含辅材安装 | 组 | 1
12 | 030404033003 | 风扇 | 电扇更换，包含管线连接以及控制器更换 | 台 | 2
13 | 030404017001 | 插座箱 | 插座箱，2个三孔，一个2孔以及相应孔开 | 台 | 8
14 | 030411002001 | 线槽 | 塑料线槽敷设 20*10 | m | 40.00
15 | 030411004004 | 配线 | 穿照明线 BV2.5 | m | 120.00
16 | 03B006 | 原配电箱增加孔开 | 原配电箱增加孔开 包括配电箱空开排位整理等 | 个 | 2
17 | 030411003002 | 盖板 | 不锈钢盖板 宽100mm | m | 5.00
18 | 030411001004 | 配管 | 砖、混凝土结构暗配刚性阻燃管 PVC16 | m | 5.00
19 | 030411004006 | 配线 | 二芯单芯导线 RVV3*2.5 | m | 10.00
20 | 03B009 | 插头和插线板 | 插头和插线板 | 套 | 2
|  | 412 |  |  | 0
21 | 030411003001 | 盖板 | 不锈钢盖板 宽100mm | m | 5.00
22 | 030411001005 | 配管 | 砖、混凝土结构暗配刚性阻燃管 PVC16 | m | 5.00
本页小计
【表10.2.2-16】
分部分项工程清单与计价表
单位(专业)工程名称:湖州师范学院理学院2号教学楼部分实验室环境改造项目-安装 | [5 empty] | 标段: |  |  | 第3页 共6页
序号 | 项目编码 | 项目名称 | 项目特征 | 计量 单位 | 工程量 | 金 额 (元) |  |  |  |  | 备注
[6 empty] | 综合单价 | 合价 | 其中
[8 empty] | 人工费 | 机械费 | 暂估价
23 | 030411004001 | 配线 | 二芯单芯导线 RVV3*2.5 | m | 10.00
24 | 03B008 | 插头和插线板 | 插头和插线板 | 套 | 2
25 | 030404035001 | 插座 | 原4孔插座换成3孔，包含墙体开凿以及修复 | 个 | 6
|  | 416 |  |  | 0
26 | 030411003006 | 盖板 | 不锈钢盖板 宽100mm | m | 5.00
27 | 030411001006 | 配管 | 砖、混凝土结构暗配刚性阻燃管 PVC16 | m | 5.00
28 | 030411004010 | 配线 | 二芯单芯导线 RVV3*2.5 | m | 10.00
29 | 03B013 | 插头和插线板 | 插头和插线板 | 套 | 2
|  | 418 |  |  | 0
30 | 030411003007 | 盖板 | 不锈钢盖板 宽100mm | m | 5.00
31 | 030411001001 | 配管 | 砖、混凝土结构暗配刚性阻燃管 PVC16 | m | 5.00
32 | 030411004011 | 配线 | 二芯单芯导线 RVV3*2.5 | m | 10.00
33 | 03B014 | 插头和插线板 | 插头和插线板 | 套 | 2
|  | 420 |  |  | 0
本页小计
【表10.2.2-16】
分部分项工程清单与计价表
单位(专业)工程名称:湖州师范学院理学院2号教学楼部分实验室环境改造项目-安装 | [5 empty] | 标段: |  |  | 第4页 共6页
序号 | 项目编码 | 项目名称 | 项目特征 | 计量 单位 | 工程量 | 金 额 (元) |  |  |  |  | 备注
[6 empty] | 综合单价 | 合价 | 其中
[8 empty] | 人工费 | 机械费 | 暂估价
34 | 030412005004 | 荧光灯 | 双管荧光灯更换，包含原灯具拆除 | 套 | 6
35 | 030404033005 | 风扇 | 增加电扇，包含管线连接以及控制器安装 | 台 | 2
36 | 030404017002 | 插座箱 | 插座箱，2个三孔，一个2孔以及相应孔开 | 台 | 8
37 | 030411002002 | 线槽 | 塑料线槽敷设 20*10 | m | 40.00
38 | 030411004005 | 配线 | 穿照明线 BV2.5 | m | 120.00
39 | 03B007 | 原配电箱增加孔开 | 原配电箱增加孔开 包括配电箱空开排位整理等 | 个 | 2
40 | 030411003003 | 盖板 | 不锈钢盖板 宽100mm | m | 5.00
41 | 030411001007 | 配管 | 砖、混凝土结构暗配刚性阻燃管 PVC16 | m | 5.00
42 | 030411004007 | 配线 | 二芯单芯导线 RVV3*2.5 | m | 10.00
43 | 03B010 | 插头和插线板 | 插头和插线板 | 套 | 2
|  | 423 |  |  | 0
44 | 030411003008 | 盖板 | 不锈钢盖板 宽100mm | m | 5.00
45 | 030411004012 | 配线 | 二芯单芯导线 RVV3*2.5 | m | 10.00
46 | 03B015 | 插头和插线板 | 插头和插线板 | 套 | 2
本页小计
【表10.2.2-16】
分部分项工程清单与计价表
单位(专业)工程名称:湖州师范学院理学院2号教学楼部分实验室环境改造项目-安装 | [5 empty] | 标段: |  |  | 第5页 共6页
序号 | 项目编码 | 项目名称 | 项目特征 | 计量 单位 | 工程量 | 金 额 (元) |  |  |  |  | 备注
[6 empty] | 综合单价 | 合价 | 其中
[8 empty] | 人工费 | 机械费 | 暂估价
|  | 426 |  |  | 0
47 | 030411003009 | 盖板 | 不锈钢盖板 宽100mm | m | 5.00
48 | 030411001008 | 配管 | 砖、混凝土结构暗配刚性阻燃管 PVC16 | m | 5.00
49 | 030411004013 | 配线 | 二芯单芯导线 RVV3*2.5 | m | 10.00
50 | 03B016 | 插头和插线板 | 插头和插线板 | 套 | 2
|  | 326 |  |  | 0
51 | 030411003010 | 盖板 | 不锈钢盖板 宽100mm | m | 5.00
52 | 030411001009 | 配管 | 砖、混凝土结构暗配刚性阻燃管 PVC16 | m | 5.00
53 | 030411004014 | 配线 | 二芯单芯导线 RVV3*2.5 | m | 10.00
54 | 03B017 | 插头和插线板 | 插头和插线板 | 套 | 2
217
55 | 03B018 | 水电 | 水电管线拆除以及荧光灯更换，包含灯具接线以及开关更换 | 项 | 1
218
56 | 03B019 | 水电 | 水电管线拆除以及荧光灯更换，包含灯具接线以及开关更换 | 项 | 1
本页小计
【表10.2.2-16】
分部分项工程清单与计价表
单位(专业)工程名称:湖州师范学院理学院2号教学楼部分实验室环境改造项目-安装 | [5 empty] | 标段: |  |  | 第6页 共6页
序号 | 项目编码 | 项目名称 | 项目特征 | 计量 单位 | 工程量 | 金 额 (元) |  |  |  |  | 备注
[6 empty] | 综合单价 | 合价 | 其中
[8 empty] | 人工费 | 机械费 | 暂估价
|  | 拆除 |  |  | 0
57 | 03B005 | 管线拆除 | 原管线拆除以及相应修复，打洞以及修复，其他部分水电拆除等，施工单位自行报价 | 项 | 1
本页小计
合计

## 2_表10_2_2-16 施工技术措施项目清单与计价表
【表10.2.2-16】
施工技术措施项目清单与计价表
单位(专业)工程名称:湖州师范学院理学院2号教学楼部分实验室环境改造项目-安装 | [5 empty] | 标段: |  |  | 第1页 共1页
序号 | 项目编码 | 项目名称 | 项目特征 | 计量 单位 | 工程量 | 金 额 (元) |  |  |  |  | 备注
[6 empty] | 综合单价 | 合价 | 其中
[8 empty] | 人工费 | 机械费 | 暂估价
1 | 031301017001 | 脚手架搭拆 | 脚手架搭拆，施工单位自行报价 | 项 | 1
本页小计
合计

## 2_表10_2_2-20 施工组织（总价）措施项目清单与
【表10.2.2-20】
施工组织（总价）措施项目清单与计价表
工程名称:安装 |  |  | 标段: | 第1页 共1页
序号 | 项目编号 | 项目名称 | 计算基础 | 费率 (%) | 金额 (元) | 备注
1 | 031302001001 | 安全文明施工费
1.1 |  | 安全文明施工基本费
2 | Z03130200801 | 提前竣工增加费
3 | 031302004001 | 二次搬运费
4 | 031302005001 | 冬雨季施工增加费
5 |  | 其他施工组织措施费
合 计

## 2_表10_2_2-21 其他项目清单与计价汇总表
【表10.2.2-21】
其他项目清单与计价汇总表
工程名称:安装 |  | 标段: | 第1页 共1页
序号 | 项 目 名 称 | 金额(元) | 备注
1 | 暂列金额 | 0 | 明细详见表10.2.2-22
1.1 | 标化工地增加费 | 0 | 明细详见表10.2.2-22
1.2 | 优质工程增加费 | 0 | 明细详见表10.2.2-22
1.3 | 其他暂列金额 | 0 | 明细详见表10.2.2-22
2 | 暂估价 | 0
2.1 | 材料（设备）暂估价 | 0 | 明细详见表10.2.2-23
2.2 | 专业工程暂估价 | 0 | 明细详见表10.2.2-24
2.3 | 专项技术措施暂估价 | 0 | 明细详见表10.2.2-25
3 | 计日工 |  | 明细详见表10.2.2-26
4 | 总承包服务费 |  | 明细详见表10.2.2-27
合 计

## 2_表10_2_2-22 暂列金额明细表
【表10.2.2-22】
暂列金额明细表
工程名称:安装 |  | 标段: |  | 第1页 共1页
序号 | 项 目 名 称 | 计量单位 | 暂定金额(元) | 备注
1 | 标化工地增加费 | 项
2 | 优质工程增加费 | 项
3 | 其他暂列金额 | 项 |  | 估算比例一般不高于5%
3.1 | 其他暂列金额 | 项
合计

## 2_表10_2_2-23 材料（工程设备）暂估单价表
【表10.2.2-23】
材料（工程设备）暂估单价表
单位(专业)工程名称:湖州师范学院理学院2号教学楼部分实验室环境改造项目-安装 |  |  |  | 标段: |  | 第1页 共1页
序号 | 材料（工程设备）名称、规格、型号 | 计量 单位 | 数量 | 单价 | 合价 | 备注
合计

## 2_表10_2_2-24 专业工程暂估价表
【表10.2.2-24】
专业工程暂估价表
单位(专业)工程名称:湖州师范学院理学院2号教学楼部分实验室环境改造项目-安装 |  | 标段: | 第1页 共1页
序号 | 工 程 名 称 | 工程内容 | 暂估金额(元) | 备注
合计

## 2_表10_2_2-25 专项技术措施暂估价表
【表10.2.2-25】
专项技术措施暂估价表
单位(专业)工程名称:湖州师范学院理学院2号教学楼部分实验室环境改造项目-安装 |  | 标段: | 第1页 共1页
序号 | 工 程 名 称 | 工程内容 | 暂估金额(元) | 备注
合计 |  |  | 0

## 2_表10_2_2-26 计日工表
【表10.2.2-26】
计 日 工 表
单位(专业)工程名称:湖州师范学院理学院2号教学楼部分实验室环境改造项目-安装 |  | 标段: |  | 第1页 共1页
编号 | 项 目 名 称 | 单位 | 数量 | 综合单价(元) | 合价(元)
一 | 人 工 | 元
1
2
3
4
5
人 工 小 计
二 | 材 料 | 元
1
2
3
4
5
材 料 小 计
三 | 施 工 机 械 | 元
1
2
3
4
5
施工机械小计
总 计

## 2_表10_2_2-27 总承包服务费计价表
【表10.2.2-27】
总承包服务费计价表
单位(专业)工程名称:湖州师范学院理学院2号教学楼部分实验室环境改造项目-安装 |  |  | 标段: |  | 第1页 共1页
序号 | 项目名称 | 项目价值(元) | 服务内容 | 计算基础 | 费率(%) | 金额(元)
1 | 发包人单独发包的专业工程
1.1 | 专业发包工程管理费
2 | 发包人提供材料(设备)
2.1 | 甲供材料设备保管费
| 合计 | - | - |  | -

## 2_表10_2_2-29 主要工日一览表
【表10.2.2-29】
主要工日一览表
工程名称:安装 |  |  | 标段: |  | 第1页 共1页
序号 | 工日名称（类别） | 单位 | 数量 | 单价(元) | 合价（元） | 备注
1 | 二类人工 | 工日

## 2_表10_2_2-31 主要材料和工程设备一览表
【表10.2.2-31】
主要材料和工程设备一览表
工程名称:安装 |  |  |  | 标段: |  | 第1页 共1页
序号 | 名称、规格、型号 | 单位 | 数量 | 单价(元) | 合价（元） | 备注
1 | 黄砂净砂(中粗砂) | m3
2 | 碎石综合 | m3
3 | 水 | m3
4 | 塑料给水管DN15 | m
5 | 双管荧光灯 | 套
6 | 灯具吊杆φ15 | 根
7 | 灯具吊杆φ15 | 根
8 | 成套插座 | 套
9 | RVV3*2.5 | m
10 | BV2.5 | m
11 | 塑料线槽20*10 | m
12 | 水 | m3
13 | 风扇 | 台
14 | 成套配电箱 | 台
15 | 原配电箱增加孔开 | 个
16 | 管线拆除 | 项
17 | 插头和插线板 | 套
18 | 插头和插线板 | 套
19 | 盖板 | m

## 2_表10_2_2-32 主要机械台班一览表
【表10.2.2-32】
主要机械台班一览表
工程名称:安装 |  |  | 标段: |  | 第1页 共1页
序号 | 机械名称、规格、型号 | 单位 | 数 量 | 单价(元) | 合价（元） | 备注
1 | 其他机械费 | 元