## 【表2-1】 工程量清单
【表2-1】
| 湖州师范学院8#教学楼五楼教室改造项目工程 |  |  | 工程
工 程 量 清 单
招 标 人: |  | 工 程 造 价 咨 询 人:
| (单位盖章) |  | (单位资质专用章)
法定代表人 或其授权人: |  | 法定代表人 或其授权人:
| (签字或盖章) |  | (签字或盖章)
编 制 人: |  | 复 核 人:
| (造价人员签字盖专用章) |  | (造价工程师签字盖专用章)
编制时间: |  | 复核时间:

## 【表2-2】 总说明
【表2-2】
总说明
工程名称:湖州师范学院8#教学楼五楼教室改造项目工程 | 第1页 共1页
一、工程概况： 本工程为湖州师范学院8#教学楼五楼教室改造项目工程，改造4间。 二、具体施工说明： 1、投标报价时，应充分考虑施工工期、现场情况、交通运输情况、工程质量等要求，详见招标文件有关条款，并进行现场的踏勘，事后不得为此增加相关费用； 2、投标报价时，应充分考虑施工的特殊情况，做好和相关单位和个人的沟通工作，确保工程的顺利进行，事后不得为此增加相关费用； 3、投标报价时，应充分考虑施工先对材料及方案的确认，以监理、业主审核为准，事后不得为此增加相关费用； 4、投标报价时，应充分考虑施工中的材料运输及垃圾外运，运距自行考虑，事后不得为此增加相关费用； 5、投标报价时，应充分考虑工程量清单和投标须知、合同条款、技术规范及图纸等文件结合理解或解释，包含相关的安全防护费用，事后不得为此增加相关费用； 6、投标单位均自主报价，但应符合要求。承包人在采购工程所用材料前，应报拟购材料的品牌、型号，经发包人和监理人确认； 7、本工程施工范围内的地形情况，请投标人投标报价前充分踏勘现场、充分理解本说明及相关"项目特征"描述，本清单所提供的工程量只作为投标人共同投标报价的基础。工程竣工结算时，工程量以施工图及联系单并结合现场实际发生的量为准； 8、投标人在施工过程中，应做好管线及周围各种设施的保护措施，一旦发生，费用自付； 9、投标人在施工期间，应做好相应的安全措施，并对过往车辆及人员安全负责，期间所发生的安全文明措施费用，请投标人综合考虑，进入报价； 10、投标报价时，应考虑试验费用，请投标人综合考虑，进入报价； 11、本工程设暂列金：20000元。 三、工程招标范围： 1、施工范围内的施工及招标文件规定的其他内容。 四、 工程量清单编制依据： 1、《建设工程工程量清单计价规范》（GB50500-2013） 2、《浙江省建设工程计价规则》(2013版) 3、《浙江省建设工程工程量清单计价指引》 4、《浙江省建筑工程预算定额2010版》 5、《浙江省建筑安装工程预算定额2010版》 6、《浙江省市政工程预算定额2010版》 7、《浙江省建筑工程施工费用定额2010版》 8、关于发布营改增后浙江省建设工程施工取费费率的通知（浙建站定[2016]35号）； 9、关于建筑业实施营改增后浙江省建设工程计价规则调整的通知-建建发[2016]144号； 10、关于营改增后浙江省建设工程材料价格信息发布工作调整的通知-浙建站信[2016]25号； 11、关于水利建设基金暂停征收后调整浙江省建设工程造价税金费率的通知-财政[2018]32号 12、其他相关的标准图集及有关文件。 13、安全文明施工费、规费等按市区一般工程中间值计取，税金按增值税计取； 五、人工、材料说明： 1、人工价格：《湖州市建设工程造价信息》2018年第06期； 2、主要材料价格：《湖州市建设工程造价信息》2018年第06期； 六、品牌推荐（以下材料三选一，标注于主要材料价格表中，未注明的由业主在以下材料任选其一）： 1、塑胶地板：保丽、韩华、萌多 2、乳胶漆：立邦、多乐士、华润 3、防盗门：步阳、群升、王力 4、灯具：欧普、雷士、阳光 5、开关、插座：正泰、德力西、鸿雁

## 【表2-3】 分部分项工程量清单表与计价表
【表2-3】
分部分项工程量清单与计价表
单位(专业)工程名称:8#教学楼五楼教室改造-装饰 | [8 empty] | 第1页 共5页
序号 | 项目 编码 | 项目名称 | 项目 特征 | 计量 单位 | 工程量 | 综合单价 (元) | 合价 (元) | 其中(元) |  | 备注
[8 empty] | 人工费 | 机械费
D 砌 筑 工 程
1 | 010402001001 | 砌块墙 | 砂加气混凝土砌块墙： 1、240mm厚砂加气混凝土砌块墙砌筑隔墙； 2、专用砌块砖粘结剂砌筑； 3、加气砖专用L型连接件连接、加固； 4、聚氨脂（PU）发泡剂嵌缝； 5、砖墙砌至梁底 | m3 | 25.31
2 | 010402001002 | 砌块墙 | 砂加气混凝土砌块墙（封堵窗洞）： 1、240mm厚砂加气混凝土砌块墙砌筑隔墙； 2、专用砌块砖粘结剂砌筑； 3、加气砖专用L型连接件连接、加固； 4、聚氨脂（PU）发泡剂嵌缝； 5、砖墙砌至梁底 | m3 | 11.54
3 | 010510003001 | 过梁 | 门过梁： 1、C20砼预制过梁制作及安装； 2、含模板、φ6钢筋、运距投标单位自行考虑报价 | m3 | 0.19
E 混凝土及钢筋混凝土工程
4 | 010502002001 | 构造柱 | 1.混凝土类别:商品混凝土 2.混凝土强度等级:C25 | m3 | 1.00
5 | 010503004001 | 圈梁 | 1.混凝土类别:商品混凝土 2.混凝土强度等级:C25 | m3 | 1.96
本页小计
【表2-3】
分部分项工程量清单与计价表
单位(专业)工程名称:8#教学楼五楼教室改造-装饰 | [8 empty] | 第2页 共5页
序号 | 项目 编码 | 项目名称 | 项目 特征 | 计量 单位 | 工程量 | 综合单价 (元) | 合价 (元) | 其中(元) |  | 备注
[8 empty] | 人工费 | 机械费
6 | 010515001001 | 现浇构件钢筋 | 现浇构件 φ6圆钢 | t | 0.051
7 | 010515001002 | 现浇构件钢筋 | 现浇构件 φ14螺纹钢 | t | 0.255
8 | Z010515012001 | 植筋 | 化学植筋钢筋 规格φ14螺纹钢 | 根 | 64
H 门窗工程
9 | 010802004001 | 防盗门 | 防盗门： 1、定制钢质防盗门及安装（含配套80mm宽门套线，钢板厚度：门面1.0mm厚、门框2.0mm厚； 2、门洞尺寸：900*2100mm； 3、防盗门锁、五金配件等； 4、款式、颜色甲方选样 | 樘 | 16
L 楼地面装饰工程
10 | 011103001001 | 塑胶地板楼地面 | 塑胶地板： 1、原楼地面清理，空鼓、起壳处凿除，水泥砂浆修补，水泥自流平地面制安； 2、定制1.6mm厚600*600塑胶PVC地板，专用粘结剂铺设 | m2 | 443.08
11 | 011105004001 | 塑料板踢脚线 | PVC踢脚线： 1、定制100mm高成品PVC踢脚线及安装(上口玻璃胶美缝收口）； 2、含五金配件及辅材等 | m | 225.84
M 墙、柱面装饰与隔断、幕墙工程
本页小计
【表2-3】
分部分项工程量清单与计价表
单位(专业)工程名称:8#教学楼五楼教室改造-装饰 | [8 empty] | 第3页 共5页
序号 | 项目 编码 | 项目名称 | 项目 特征 | 计量 单位 | 工程量 | 综合单价 (元) | 合价 (元) | 其中(元) |  | 备注
[8 empty] | 人工费 | 机械费
12 | 011201001001 | 墙面一般抹灰 | 墙面抹灰： 1、新砌墙面素水泥浆抹灰(有107胶)； 1、墙面水泥砂浆抹灰 ~14+6mm； 2、新旧墙体交接处300mm宽不锈钢钢丝网铺贴 | m2 | 323.32
N 天棚工程
13 | 011302001002 | 吊顶天棚 | 吊顶天棚： 1、U50型轻钢龙骨基层，硅钙板吊顶专用付龙骨，含轻钢边龙骨； 2、龙骨用M8金属吊杆与膨胀螺拴固定在梁板下； 3、600*600硅钙板面层饰面 | m2 | 435.96
14 | 010810002001 | 窗帘盒 | 窗帘盒： 1、30*40mm木龙骨，12mm阻燃板窗帘盒基层； 2、12mm纸面石膏板面层，板缝贴胶带、点锈； 3、满批腻子~2遍，乳胶漆3遍 | m2 | 14.23
15 | 010810001001 | 窗帘（杆） | 窗帘（杆）： 1、原有窗帘布拆除，清理； 2、定制落地遮阳窗帘布及安装，米数按窗帘轨道延长米计算(含隐形轨道、窗帘布挂钩等五金配件及辅材等）； 3、样式、颜色甲方选样 | m | 47.44
P 油漆、涂料、裱糊工程
本页小计
【表2-3】
分部分项工程量清单与计价表
单位(专业)工程名称:8#教学楼五楼教室改造-装饰 | [8 empty] | 第4页 共5页
序号 | 项目 编码 | 项目名称 | 项目 特征 | 计量 单位 | 工程量 | 综合单价 (元) | 合价 (元) | 其中(元) |  | 备注
[8 empty] | 人工费 | 机械费
16 | 011407001001 | 墙面喷刷涂料 | 墙面白色乳胶漆： 1、原墙面铲除，基层处理； 2、乳胶漆刷白~3遍（一底两面） | m2 | 697.62
R 拆除工程
17 | 011603001001 | 木构件拆除 | 原有讲台拆除： 1、原有讲台根据设计图及现场拆除，垃圾清理及外运； 2、运距投标单位自行考虑 | m2 | 38.00
18 | 011610002001 | 金属门窗拆除 | 原有铝合金窗拆除： 1、原有铝合金窗拆除，按甲方要求放置指定地点，包括搬运、清理等费用； 2、运距投标单位自行考虑 | m2 | 57.28
19 | 011610002002 | 金属门窗拆除 | 原有钢质防盗门拆除： 1、原有钢质防盗门拆除，并对原门洞修补，按甲方要求放置指定地点，包括搬运、清理等费用； 2、运距投标单位自行考虑 | 樘 | 8
D 电气设备安装工程
20 | 030411001001 | 配管 | 砖、混凝土结构暗配刚性阻燃管 PC15 含墙地面开凿、修补 | m | 348.00
21 | 030411001002 | 配管 | 砖、混凝土结构暗配刚性阻燃管 PC25 含墙地面开凿、修补 | m | 296.00
22 | 030411004001 | 配线 | 管内穿照明线 BV2.5mm2 | m | 743.60
本页小计
【表2-3】
分部分项工程量清单与计价表
单位(专业)工程名称:8#教学楼五楼教室改造-装饰 | [8 empty] | 第5页 共5页
序号 | 项目 编码 | 项目名称 | 项目 特征 | 计量 单位 | 工程量 | 综合单价 (元) | 合价 (元) | 其中(元) |  | 备注
[8 empty] | 人工费 | 机械费
23 | 030411004002 | 配线 | 管内穿照明线 BVR2.5mm2 | m | 371.80
24 | 030411004003 | 配线 | 管内穿UTP5E网络线缆 | m | 672.00
25 | 030411006001 | 接线盒 | 接线盒暗装 | 个 | 48
26 | 030404035001 | 插座 | 二三极插座安装 | 个 | 64
27 | 030404035002 | 插座 | 电脑插座安装 | 个 | 24
28 | 030412005001 | 荧光灯 | 600*600LED荧光灯及安装 | 套 | 64
29 | B001 | 其它 | 拆除原有顶面灯具、吊风扇及相应管线，按甲方要求放置指定地点，包括搬运、清理等费用 | 项 | 1
本页小计
合计

## 【表2-4】 施工技术措施项目清单与计价表
【表2-4】
施工技术措施项目清单与计价表
单位(专业)工程名称:8#教学楼五楼教室改造-装饰 | [7 empty] | 第1页 共1页
序号 | 项目 编码 | 项目名称 | 项目 特征 | 计量 单位 | 工程量 | 综合单价 (元) | 合价 (元) | 其中(元) |  | 备注
[8 empty] | 人工费 | 机械费
1 | 011702002001 | 矩形柱 | 现浇砼构造柱 复合木模~支模高度3.6m | m2 | 9.82
2 | 011702008001 | 圈梁 | 现浇砼直形圈过梁 复合木模 | m2 | 24.32
3 | 011701001001 | 综合脚手架 | 综合脚手架搭、拆 | 项 | 1
4 | 01B001 | 其他措施费 | 包括该工程的一切施工相关费，教室内的课桌椅拆除、搬运（按甲方要求指定位置堆放整齐），及本次工程中清单未描述之处的拆除、修补、开孔等费用，施工现场内一切垃圾的清理费用，本项由投标单位勘察现场进行报价，结算时不做变更。 | 项 | 1
本页小计
合计

## 【表2-5】 施工组织措施项目清单与计价表
【表2-5】
施工组织措施项目清单与计价表
单位(专业)工程名称:8#教学楼五楼教室改造-装饰 |  |  | 第1页 共1页
序号 | 项目名称 | 计算基数 | 费率(%) | 金额(元)
1 | 安全文明施工费 | 人工费+机械费
2 | 工程定位复测费 | 人工费+机械费
3 | 冬雨季施工增加费 | 人工费+机械费
4 | 夜间施工增加费 | 人工费+机械费
5 | 已完工程及设备保护费 | 人工费+机械费
6 | 二次搬运费 | 人工费+机械费
7 | 行车、行人干扰增加费 | 人工费+机械费
8 | 提前竣工增加费 | 人工费+机械费
9 | 其他施工组织措施费（特殊地区增加费）
合 计

## 【表2-6】 其他项目清单汇总表
【表2-6】
其他项目清单汇总表
工程名称:装饰 |  |  |  | 第1页 共1页
序号 | 项 目 名 称 | 计量单位 | 金额(元) | 备注
1 | 暂列金额 | 元 | 20000
2 | 暂估价 | 元 | 0
2.1 | 材料暂估价 |  | 0 | 详见附表2-6-2
2.2 | 专业工程暂估价 | 元 | 0
3 | 计日工 | 元
4 | 总承包服务费 | 元
合 计

## 【表2-6-1】 暂列金额明细表
【表2-6-1】
暂列金额明细表
工程名称:装饰 |  |  |  | 第1页 共1页
序号 | 项 目 名 称 | 计量单位 | 暂定金额(元) | 备注
1 | 创标化工地增加费 | 项 | 0
2 | 暂列金 | 项 | 20000
合计 |  |  | 20000

## 【表2-6-2】 材料暂估单价表
【表2-6-2】
材料暂估单价表
工程名称:装饰 |  |  | 第1页 共1页
序号 | 材料名称、规格、型号 | 计量单位 | 单价(元) | 备注

## 【表2-6-3】 专业工程暂估价表
【表2-6-3】
专业工程暂估价表
工程名称:装饰 |  |  | 第1页 共1页
序号 | 工 程 名 称 | 工程内容 | 金额(元) | 备注
合计 |  |  | 0

## 【表2-6-4】 计日工表
【表2-6-4】
计日工表
工程名称:装饰 |  |  | 第1页 共1页
编号 | 项 目 名 称 | 单位 | 暂定数量 | 综合单价(元) | 合价(元)
一 | 人工 | 元
1
2
3
4
5
人 工 小 计
二 | 材料 | 元
1
2
3
4
5
材 料 小 计
三 | 施工机械 | 元
1
2
3
4
5
施工机械小计
合 计

## 【表2-6-5】 总承包服务费计价表
【表2-6-5】
总承包服务费计价表
工程名称:装饰 |  |  |  | 第1页 共1页
序号 | 项 目 名 称 | 项目价值(元) | 服务内容 | 费率(%) | 金额(元)
1 | 发包人分包专业工程
2 | 发包人供应材料
合计