## 【表2-1】 工程量清单
【表2-1】
| 湖州师范学院东校区室外篮排球场南侧雨水管道改造工程 |  |  | 工程
工 程 量 清 单
招 标 人: |  | 工 程 造 价 咨 询 人:
| (单位盖章) |  | (单位资质专用章)
法定代表人 或其授权人: |  | 法定代表人 或其授权人:
| (签字或盖章) |  | (签字或盖章)
编 制 人: |  | 复 核 人:
| (造价人员签字盖专用章) |  | (造价工程师签字盖专用章)
编制时间: |  | 复核时间:

## 【表2-2】 总说明
【表2-2】
总说明
工程名称:湖州师范学院东校区室外篮排球场南侧雨水管道改造工程 | 第1页 共1页
一、工程概况： 湖州师范学院东校区室外篮排球场南侧雨水管道改造工程，主要内容为设计图纸范围内的雨水管道改造、雨水井等。 二、工程量清单编制依据： 1、国标《建设工程工程量清单计价规范》（GB50500-2013）及施工图； 2、《浙江省建设工程计价规则（2010）》； 3、《浙江省建设工程工程量清单计价指引（2013）》 4、《浙江省建设工程施工费用定额（2010）》； 5、《浙江省市政工程预算定额（2010）》； 6、《浙江省建筑工程预算定额（2010）》； 7、《浙江省安装工程预算定额（2010）》； 8、《浙江省园林绿化及仿古建筑工程预算定额（2010）》； 三、工程质量、工期、材料、施工等要求： 1、工程质量：详见招标文件； 2、工期：详见招标文件； 3、具体材料、施工要求详见施工图及招标文件技术规范中的具体要求。 四、清单其他说明： 1、投标人报价前充分踏勘现场、充分理解本说明及相关"项目特征"描述。本清单所提供的工程量只作为投标人共同投标报价的基础，工程竣工结算时，需以施工图、联系单并结合现场实际发生的量为依据； 2、本工程采用商品混凝土和干混砂浆； 3、清单中项目特征未描述详尽的，投标人结合施工图纸、相关图集、规范等进行综合报价； 4、投标人在施工期间须特别注重做好环境保护、安全围护等相关工作，其费用由投标人在技术措施费中考虑。投标人还需充分考虑现场交通运输、交叉施工、施工干扰、夜间施工、用水、用电、装安全标志、建施工便道、现场成品保护、材料和机械等二次进场等费用，该类费用由各投标人综合考虑，结算时不再另行计价；

## 【表2-3】 分部分项工程量清单表与计价表
【表2-3】
分部分项工程量清单与计价表
单位(专业)工程名称:湖州师范学院东校区室外篮排球场南侧雨水管道改造工程-湖州师范学院雨水管道改造工程 | [8 empty] | 第1页 共2页
序号 | 项目 编码 | 项目名称 | 项目 特征 | 计量 单位 | 工程量 | 综合单价 (元) | 合价 (元) | 其中(元) |  | 备注
[8 empty] | 人工费 | 机械费
1 | 041001002001 | 拆除植草砖停车位 | 拆除原停车位植草砖面层及基层，包含废料外运、运距自行考虑 | m2 | 25.00
2 | 041001006001 | 拆除管道 | 拆除原DN400双壁波纹管雨水管，包含废料外运、运距自行考虑 | m | 20.00
3 | 040204002001 | 植草砖停车位修复 | 植草砖（同原停车位植草砖） 30mm厚1：3预拌水泥砂浆粘结层 120mm厚C20混凝土基层 | m2 | 25.00
4 | 040501004001 | 塑料管 | DN300HDPE双壁波纹管雨水管，承插连接橡胶圈密封，管材的环刚度为8.0KN/m2，50mm厚碎石基础 50mm厚中粗砂找平层 中粗砂回填密实至管顶以上200mm 管道闭水试验 包括土方挖填及多余土外运（运距自行考虑） | m | 70.00
5 | 000000000008 | 管道疏通 | 原管道疏通150米 | m | 150.00
6 | 040501004002 | 塑料管 | DN400HDPE双壁波纹管雨水管，承插连接橡胶圈密封，管材的环刚度为8.0KN/m2，50mm厚碎石基础 50mm厚中粗砂找平层 中粗砂回填密实至管顶以上200mm 管道闭水试验 包括土方挖填及多余土外运（运距自行考虑） | m | 280.00
本页小计
【表2-3】
分部分项工程量清单与计价表
单位(专业)工程名称:湖州师范学院东校区室外篮排球场南侧雨水管道改造工程-湖州师范学院雨水管道改造工程 | [8 empty] | 第2页 共2页
序号 | 项目 编码 | 项目名称 | 项目 特征 | 计量 单位 | 工程量 | 综合单价 (元) | 合价 (元) | 其中(元) |  | 备注
[8 empty] | 人工费 | 机械费
7 | 040504001001 | 砌筑井 | φ700砖砌圆形砖砌雨水检查井 MU10混凝土实心砖M7.5水泥砂浆砌筑 100厚C10混凝土井基 50厚碎石垫层 砖砌流槽 C30混凝土井圈 井内、外壁20厚1：2防水水泥砂浆抹面 φ700重型复合材料井盖 包括钢筋制安、模板、土方挖填及多余土外运（运距自行考虑） 井闭水试验 | 座 | 9
本页小计
合计

## 【表2-4】 施工技术措施项目清单与计价表
【表2-4】
施工技术措施项目清单与计价表
单位(专业)工程名称:湖州师范学院东校区室外篮排球场南侧雨水管道改造工程-湖州师范学院雨水管道改造工程 | [7 empty] | 第1页 共1页
序号 | 项目 编码 | 项目名称 | 项目 特征 | 计量 单位 | 工程量 | 综合单价 (元) | 合价 (元) | 其中(元) |  | 备注
[8 empty] | 人工费 | 机械费
1 | 041106001001 | 大型机械设备进出场及安拆 | 大型机械设备进出场及安拆 | 项 | 1
2 | 041101005001 | 井字架 | 钢管工程 井深2m以内 | 座 | 9
3 | 000000000001 | 其他 | 为完成本工程所需的其他一切措施费用 | 项 | 1
本页小计
合计

## 【表2-5】 施工组织措施项目清单与计价表
【表2-5】
施工组织措施项目清单与计价表
单位(专业)工程名称:湖州师范学院东校区室外篮排球场南侧雨水管道改造工程-湖州师范学院雨水管道改造工程 |  |  | 第1页 共1页
序号 | 项目名称 | 计算基数 | 费率(%) | 金额(元)
1 | 安全文明施工费 | 人工费+机械费
2 | 工程定位复测费 | 人工费+机械费
3 | 冬雨季施工增加费 | 人工费+机械费
4 | 夜间施工增加费 | 人工费+机械费
5 | 已完工程及设备保护费 | 人工费+机械费
6 | 二次搬运费 | 人工费+机械费
7 | 行车、行人干扰增加费 | 人工费+机械费
8 | 提前竣工增加费 | 人工费+机械费
9 | 其他施工组织措施费（特殊地区增加费）
合 计

## 【表2-6】 其他项目清单汇总表
【表2-6】
其他项目清单汇总表
工程名称:湖州师范学院雨水管道改造工程 |  |  |  | 第1页 共1页
序号 | 项 目 名 称 | 计量单位 | 金额(元) | 备注
1 | 暂列金额 | 元 | 0
2 | 暂估价 | 元 | 0
2.1 | 材料暂估价 |  | 0 | 详见附表2-6-2
2.2 | 专业工程暂估价 | 元 | 0
3 | 计日工 | 元
4 | 总承包服务费 | 元
合 计

## 【表2-6-1】 暂列金额明细表
【表2-6-1】
暂列金额明细表
工程名称:湖州师范学院雨水管道改造工程 |  |  |  | 第1页 共1页
序号 | 项 目 名 称 | 计量单位 | 暂定金额(元) | 备注
1 | 创标化工地增加费 | 项 | 0
合计 |  |  | 0

## 【表2-6-2】 材料暂估单价表
【表2-6-2】
材料暂估单价表
工程名称:湖州师范学院雨水管道改造工程 |  |  | 第1页 共1页
序号 | 材料名称、规格、型号 | 计量单位 | 单价(元) | 备注

## 【表2-6-3】 专业工程暂估价表
【表2-6-3】
专业工程暂估价表
工程名称:湖州师范学院雨水管道改造工程 |  |  | 第1页 共1页
序号 | 工 程 名 称 | 工程内容 | 金额(元) | 备注
合计 |  |  | 0

## 【表2-6-4】 计日工表
【表2-6-4】
计日工表
工程名称:湖州师范学院雨水管道改造工程 |  |  | 第1页 共1页
编号 | 项 目 名 称 | 单位 | 暂定数量 | 综合单价(元) | 合价(元)
一 | 人工 | 元
1
2
3
4
5
人 工 小 计
二 | 材料 | 元
1
2
3
4
5
材 料 小 计
三 | 施工机械 | 元
1
2
3
4
5
施工机械小计
合 计

## 【表2-6-5】 总承包服务费计价表
【表2-6-5】
总承包服务费计价表
工程名称:湖州师范学院雨水管道改造工程 |  |  |  | 第1页 共1页
序号 | 项 目 名 称 | 项目价值(元) | 服务内容 | 费率(%) | 金额(元)
1 | 发包人分包专业工程
2 | 发包人供应材料
合计