## 表10_2_2-1 招标工程量清单封面格式
【表10.2.2-1】
| 湖州师范学院明达楼等部分办公用房调整隔断工程项目 | 工程
招标工程量清单
招 标 人:
(单位盖章)
造价咨询人:
(单位盖章)

## 表10_2_2-2 招标工程量清单扉页格式
【表10.2.2-2】
| 湖州师范学院明达楼等部分办公用房调整隔断工程项目 |  |  | 工程
招标工程量清单
招 标 人: |  | 造价咨询人:
| (单位盖章) |  | (单位资质专用章)
法定代表人 或其授权人: |  | 法定代表人 或其授权人:
| (签字或盖章) |  | (签字或盖章)
编 制 人: |  | 复 核 人:
| (造价工程师签字盖专用章) |  | (造价工程师签字盖专用章)
编制时间: |  | 复核时间:

## 表10_2_2-11 编制说明
【表10.2.2-11】
编制说明
工程名称:湖州师范学院明达楼等部分办公用房调整隔断工程项目 | 第1页 共1页
一、编制依据： 1.本工程为湖州师范学院明达楼等部分办公用房调整隔断工程项目。 2、《建设工程工程量清单计价规范》（GB50500-2013）； 3、《浙江省建设工程工程量清单计价指引》； 4、《浙江省建设工程计价规则(2018版)》； 5、《房屋建筑与装饰工程预算定额(2018版)》、《浙江省通用安装工程预算定额(2018版)》； 6、主要人工、材料价格按湖州市建设工程造价信息（市区）及浙江省建设工程造价信息2020年第9期计入；。 二、工程质量、工期、材料、施工等要求：详见招标文件。 三、清单说明中的工作内容描述是主要工作内容，其他辅助工作内容投标人自行考虑，并计入综合单价及合价。 四、其他有关说明： 1、装饰材料样式、颜色需由甲方、设计、监理认可后施工。 2、工程量清单应与投标须知、合同条款、技术规范及图纸等文件结合理解或解释。分部分项工程量清单中的工程量是按实物净量计算的，一切损耗均应在投标报价的综合单价中考虑。 3、单项目特征现场施工主要内容，对于没有在清单中列出的工作内容或清单中项目特征如有描述不清或未描述详尽的（无法用文字表述详尽），投标人结合清单编码、相关图集要求进行报价；投标人综合单价组价时必须依据施工规范综合考虑，综合单价应包含了这一计量单位项目范围内的所有工作内容所需的直接费、企业管理费、利润以及风险等所有费用。 4、措施项目清单所列措施项目内容仅供参考，投标人应根据工程实际情况和施工组织设计进行测算并入报价，今后不得调整；若今后工程实施中发生新的措施项目但投标文件未列入的项目，按投标人在风险费或其它项目中考虑，今后不得增加；措施项目清单计价表投标人可自行补充。 5、投标人需充分考虑以下影响因素，由此产生的费用计入投标报价中： 1）、环境保护、工程围护、交通维护、警示措施必须按有关部门的要求，并承担相关费用； 2）、施工期间必须采用措施保证周边区域的正常安全出入，与施工交接的已完成建筑物、各种管线的保护措施及费用请投标人计入投标总价； 3）、要求中标人设专职的协调人员处理、协调施工期间可能发生的纠纷、零星政策处理，所产生的费用投标时在措施费内予以考虑； 4）、本工程施工区域内及周边已有建筑物、道路、给水管道、电力、通信管道等，中标人在施工过程中必须注意保护，如有损坏，必须原样修复，所需费用请在投标报价中予以考虑； 5）、垃圾清理及外运，所有施工中产生的建筑垃圾在施工完成后必须清理外运，运距、堆放地点及有关部门涉及的各项费用承包人自行考虑，装修完成现场必须清理干净； 6）、施工员办公用房场地、材料堆放及加工场地均由建设单位统一分配，中标人应充分考虑施工场地内部道路狭窄对材料运输、堆放及施工带来的困难，本工程所采用的材料，投标人在投标报价时必须考虑材料运至工地，到工地后的卸车、二次搬运、保管、验收所产生的费用，请投标人在投标报价的措施费用中予以考虑。工程结算时，不作调整。中标人必须服从业主安排并按业主要求实施； 7）、施工技术措施费各投标单位根据本工程实际情况自主报价，中标后不做调整； 8）、对本工程中所用材料，在施工过程中发包人有权根据实际情况再作调整； 9）、本工程施工现场承包人必须采取有效措施保护成品； 10）、本工程所有有关石材或块料的清单子目，投标综合单价中均应包括材料的切割、开槽、倒角磨边、防腐防锈、六面防护等费用，请在投标报价中综合考虑，计入综合单价； 11）、所有木基层、木饰面须达到设计所要求的阻燃等级，方可施工，相应的费用，请在投标报价中综合考虑，计入综合单价； 12)、同一楼层的所有地面均需达到设计标高，厚度在基层调整，需投标单位综合考虑在本工程报价中，结算时不予调整； 13)、天棚工程报价中须包含灯孔、上人孔、空调进出风口的费用； 14）、本工程预留金人民币8000元列入建筑分项中，用于本工程施工合同签订时尚未确定或者不可预见的所需材料、设备、服务的采购，施工中可能发生的工程变更、合同约定调整因素出现时的工程价款调整以及发生的索赔、现场签证确认等的费用； 15）、本项目的所需要的脚手架及其他技术措施费均在建筑分项技术措施费中报价。 五、品牌推荐（以下材料三选一，标注于主要材料价格表中，未注明的由业主在以下材料任选其一）： 1、灯具：欧普、雷士、阳光 2、开关、插座：正泰、德力西、鸿雁 3、电线、电缆：杭州中策、久盛、圆通 4、乳胶漆：立邦、多乐士、华润 5、洁净天花板：可耐福、富华、宝润达 6、执手门锁：万嘉、KLC、三环 7、细木工板：兔宝宝、莫干山、千年舟 8、铝塑板：上海吉祥、阿鲁克邦、华铝 9、成品木门：世友、大自然、TATA 10、玻璃：大旗、杭玻、耀皮 11、石膏板：泰山、腾飞、可耐福

## 1_表10_2_2-16 分部分项工程清单与计价表
【表10.2.2-16】
分部分项工程清单与计价表
单位(专业)工程名称:部分办公室改造-建筑 | [5 empty] | 标段: |  |  | 第1页 共10页
序号 | 项目编码 | 项目名称 | 项目特征 | 计量 单位 | 工程量 | 金 额 (元) |  |  |  |  | 备注
[6 empty] | 综合单价 | 合价 | 其中
[8 empty] | 人工费 | 机械费 | 暂估价
明达楼
405室
1 | 011606002001 | 木隔墙墙及门拆除 | 原室内分隔墙（包含面层）及隔断上的门拆除，垃圾外运下楼，门放至业主指定地点 | m2 | 13.95
2 | 000000000001 | 地面修补 | 分隔墙拆除后，地面水泥砂浆修补，与原来地面相同色瓷砖修补面层 | m2 | 2.31
3 | 011302001001 | 吊顶天棚 | 隔墙拆除后，顶面龙骨基层修整，洁净天花成品板面层，颜色与原天花一致，推荐品牌详见说明 | m2 | 2.31
4 | 011105006001 | 金属踢脚线 | 1、12mm厚细木工板踢脚线基层； 2、不锈钢踢脚线高12cm，含折边，打胶等费用 | m2 | 0.14
5 | 010801002001 | 木质门带套 | 405安装成品定制门扇（仅门扇），900*2100，颜色与其他门扇一致，包含合页、门吸、执手门锁（要求与其他门颜色、款式一致） | 樘 | 1
308室、310室、410室、412室
本页小计
【表10.2.2-16】
分部分项工程清单与计价表
单位(专业)工程名称:部分办公室改造-建筑 | [5 empty] | 标段: |  |  | 第2页 共10页
序号 | 项目编码 | 项目名称 | 项目特征 | 计量 单位 | 工程量 | 金 额 (元) |  |  |  |  | 备注
[6 empty] | 综合单价 | 合价 | 其中
[8 empty] | 人工费 | 机械费 | 暂估价
6 | 011210001001 | 木隔断 | 单面隔断 1、木龙骨18mm厚细木工板基层； 2、木基层刷防火涂料三遍； 3、铝塑板面层（单面），上面设分割线； 4、与天棚、地面基墙面交界处打胶，分割线打胶处理 | m2 | 51.48
306室（一分为二）、404室（一分为二）
7 | 000000000002 | 地面成品保护 | 地面用石膏板进行保护，包含走廊等涉及材料运输的路面，若对地面造成损坏，需原样修复 | 项 | 1
8 | 011606003001 | 天棚面龙骨及饰面拆除 | 室内天棚拆除、保护性拆除，可重新利旧安装，垃圾外运下楼 | m2 | 117.58
9 | 000000000003 | 灯具等拆除 | 空调、筒灯、荧光灯保护性拆除，空调搬运至业主指定地点，灯具可重新安装 | 间 | 2
10 | 010402001001 | 砌块墙 | 1、地面割槽，地面墙面植筋（￠14）； 2、加气混凝土砌块墙200MM厚砌筑至天棚底，聚氨酯发泡剂填缝； | m3 | 11.33
11 | 010502002001 | 构造柱 | 砌块墙设构造柱，C30混凝土浇筑，包含钢筋及模板 | m3 | 0.37
本页小计
【表10.2.2-16】
分部分项工程清单与计价表
单位(专业)工程名称:部分办公室改造-建筑 | [5 empty] | 标段: |  |  | 第3页 共10页
序号 | 项目编码 | 项目名称 | 项目特征 | 计量 单位 | 工程量 | 金 额 (元) |  |  |  |  | 备注
[6 empty] | 综合单价 | 合价 | 其中
[8 empty] | 人工费 | 机械费 | 暂估价
12 | 011407001001 | 墙面喷刷涂料 | 1、基层处理； 2、批腻子两遍； 3、网格布一道； 4、白色乳胶漆二遍； 5、要求做到墙面平整，阳角顺直。 | m2 | 143.26
13 | 011105006002 | 金属踢脚线 | 1、12mm厚细木工板踢脚线基层； 2、不锈钢踢脚线高12cm，含折边，打胶等费用 | m2 | 4.08
14 | 011302001002 | 吊顶天棚 | 1、U60轻钢龙骨基层，龙骨考虑部分拆除利旧 2、洁净天花成品板面层，面层考虑部分拆除利旧，包含开灯孔 3、推荐品牌详见说明 | m2 | 96.88
15 | 011302001003 | 吊顶天棚 | 1、U60轻钢龙骨基层 2、18mm细木工板基层，刷防火涂料三遍； 3、纸面石膏板面层，贴胶布点绣； 4、批腻子二遍，白色乳胶漆两遍 5、包含开灯孔及空调检修口 | m2 | 20.70
16 | 030412001001 | 筒灯-移位安装 | 筒灯重新安装（主材利旧），包含吊顶内软管及电线接长 | 套 | 8
17 | 030412005001 | 荧光灯-移位安装 | 荧光灯重新安装（主材利旧），包含吊顶内软管及电线接长 | 套 | 12
18 | 030411001001 | 配管 | 砖、混凝土结构配JDG管 JDG25，包含墙面开槽及修补 | m | 48.00
本页小计
【表10.2.2-16】
分部分项工程清单与计价表
单位(专业)工程名称:部分办公室改造-建筑 | [5 empty] | 标段: |  |  | 第4页 共10页
序号 | 项目编码 | 项目名称 | 项目特征 | 计量 单位 | 工程量 | 金 额 (元) |  |  |  |  | 备注
[6 empty] | 综合单价 | 合价 | 其中
[8 empty] | 人工费 | 机械费 | 暂估价
19 | 030411004001 | 配线 | 穿照明线 铜芯 WDZBN-BYJ-2.5 | m | 96.00
20 | 030411004002 | 配线 | 穿照明线 铜芯 WDZBN-BYJR-2.5 | m | 48.00
21 | 030404034002 | 照明开关 | 照明开关移位安装，包含暗盒 | 个 | 4
22 | 000000000004 | 安装烟感 | 新增两个烟感安装，包含辅材等 | 个 | 2
23 | 000000000005 | 烟感移位 | 烟感移位安装 | 个 | 2
24 | 011610001001 | 防盗门拆除 | 404原防盗门拆除，放至业主指定地点，不能破坏内门门套饰面等，损坏修复费用由施工单位承担 | 樘 | 1
25 | 000000000006 | 窗帘修改 | 窗帘导轨改短 | 条 | 4
26 | 000000000007 | 开门洞 | 新开门洞，门洞尺寸900*2100，包含垃圾外运，门框整形零星粉刷，安装预制过梁 | 个 | 2
27 | 011108001001 | 石材零星项目 | 地面大理石门樘板安装，颜色与原门樘板一致 | m2 | 0.88
28 | 011210001002 | 木隔断 | 单面隔断 1、木龙骨18mm厚细木工板基层； 2、木基层刷防火涂料三遍； 3、铝塑板面层（单面），上面设分割线； 4、与天棚、地面基墙面交界处打胶，分割线打胶处理 | m2 | 51.48
本页小计
【表10.2.2-16】
分部分项工程清单与计价表
单位(专业)工程名称:部分办公室改造-建筑 | [5 empty] | 标段: |  |  | 第5页 共10页
序号 | 项目编码 | 项目名称 | 项目特征 | 计量 单位 | 工程量 | 金 额 (元) |  |  |  |  | 备注
[6 empty] | 综合单价 | 合价 | 其中
[8 empty] | 人工费 | 机械费 | 暂估价
29 | 010801002002 | 木质门带套 | 安装成品定制套装门（包含门套线条），900*2100，包含合页、门吸、执手门锁（要求与其他门颜色、款式一致） | 樘 | 2
30 | 010808001001 | 木门套 | 成品板木门套： 1、15mm细木工板基层，刷防火涂料三遍 2、成品饰面板面层，颜色与其他门一致 | m2 | 10.58
31 | 011502001001 | 金属装饰线 | 门套面上宽不锈钢金属线，包含折边安装等，样式与其他门一致 | m | 3.00
32 | 011502001002 | 金属装饰线 | 门套面上窄不锈钢金属线，包含折边安装等，样式与其他门一致 | m | 6.00
|  | 西校区图书馆303室 |  |  | 0
33 | 011606003003 | 天棚面龙骨及饰面拆除（包含复原） | 安装隔墙部位硅钙板天棚拆除、保护性拆除，隔墙施工完成后封闭 | m2 | 7.08
34 | 011210002001 | 金属隔断-伸入吊顶内，厚度100mm | 1、轻钢龙骨基层，上下需地板及混凝土天棚固定牢固，两头与墙面固定，预留门洞（900mm*2100mm)。 2、内置隔音棉，厚度8CM； 3、双面18mm细木工板基层，刷防火涂料三遍； 4、双面石膏板贴面，贴胶布点锈； | m2 | 21.45
35 | 011105003002 | 块料踢脚线 | 水泥砂浆黏贴瓷砖踢脚线，包含切割、磨边，打胶。 | m2 | 1.62
本页小计
【表10.2.2-16】
分部分项工程清单与计价表
单位(专业)工程名称:部分办公室改造-建筑 | [5 empty] | 标段: |  |  | 第6页 共10页
序号 | 项目编码 | 项目名称 | 项目特征 | 计量 单位 | 工程量 | 金 额 (元) |  |  |  |  | 备注
[6 empty] | 综合单价 | 合价 | 其中
[8 empty] | 人工费 | 机械费 | 暂估价
36 | 011407001002 | 墙面喷刷涂料（隔墙面及零星修补） | 1、基层处理； 2、批腻子两遍； 3、白色乳胶漆二遍； 4、要求做到墙面平整，阳角顺直。 | m2 | 52.90
37 | 010808001002 | 木门窗套 | 隔墙门洞木档细木工板加固，刷防火涂料三遍 | 樘 | 1
38 | 010801002003 | 木质门带套 | 成品木门安装，推荐品牌详见编制说明，包含合页、双开执手锁、门吸等五金及成品门套线，颜色与样式进场前业主选定 | 樘 | 1
39 | 000000000012 | 灯具更换 | 原始灯具拆除，更换为LED格栅灯600*600，包含垃圾下楼 | 只 | 3
40 | 030411001002 | 配管 | 开关移位，管线布置与吊顶及隔墙内，JDG25管，包含老开关拆除等 | m | 100.00
41 | 030411004003 | 配线 | 穿照明线 铜芯 WDZBN-BYJ-2.5 | m | 200.00
42 | 030411004004 | 配线 | 穿照明线 铜芯 WDZBN-BYJR-2.5 | m | 200.00
43 | 030404034003 | 照明开关 | 照明开关安装至隔墙上，包含暗盒 | 个 | 2
44 | 030404035003 | 插座 | 插座安装至隔墙上，包含暗盒 | 个 | 3
|  | 11幢307室 |  |  | 0
45 | 000000000013 | 杂物清理 | 室内物品搬运至业主指定地点，或清运下楼 | 项 | 1
本页小计
【表10.2.2-16】
分部分项工程清单与计价表
单位(专业)工程名称:部分办公室改造-建筑 | [5 empty] | 标段: |  |  | 第7页 共10页
序号 | 项目编码 | 项目名称 | 项目特征 | 计量 单位 | 工程量 | 金 额 (元) |  |  |  |  | 备注
[6 empty] | 综合单价 | 合价 | 其中
[8 empty] | 人工费 | 机械费 | 暂估价
46 | 011610001002 | 防盗门拆除 | 3.7原防盗门拆除，放至业主指定地点，不能破坏内门门套饰面等，损坏修复费用由施工单位承担 | 樘 | 1
47 | 011606003004 | 天棚面龙骨及饰面拆除（包含复原） | 安装隔墙部位轻钢龙骨石膏板拆除，垃圾清运下楼，隔墙长度约10.5米，拆除宽度投标单位自行考虑，隔墙安装完毕后复原（包含粉刷完毕）。 | 项 | 1
48 | 011210003001 | 玻璃隔断 | 1、镀锌角钢钢柱与地面及混凝土顶面安装牢固； 2、角钢钢柱四周包哑光拉丝不锈钢， 3、12mm厚钢化磨砂玻璃不锈钢边框隔断（预留两个门洞900mm*2100mm） 4、玻璃与不锈钢包封柱连接处及与地面、天棚交界处打胶 | m2 | 40.95
49 | 010805005001 | 钢化玻璃门 | 尺寸：900mm*2100mm 12mm厚钢化磨砂玻璃门，包含玻璃门圆形门锁，地弹簧，门上部哑光拉丝不锈钢包角、玻璃门合页 | 樘 | 2
50 | 011407001003 | 墙面喷刷涂料（零星修补） | 1、基层处理； 2、批腻子两遍； 3、白色乳胶漆二遍； 4、要求做到墙面平整，阳角顺直。 | m2 | 20.00
51 | 030411002001 | 线槽 | 塑料线槽墙面安装，包含取电开关的拆除复原。 | m | 60.00
52 | 030411004005 | 配线 | 穿照明线 铜芯 WDZBN-BYJ-2.5 | m | 170.00
本页小计
【表10.2.2-16】
分部分项工程清单与计价表
单位(专业)工程名称:部分办公室改造-建筑 | [5 empty] | 标段: |  |  | 第8页 共10页
序号 | 项目编码 | 项目名称 | 项目特征 | 计量 单位 | 工程量 | 金 额 (元) |  |  |  |  | 备注
[6 empty] | 综合单价 | 合价 | 其中
[8 empty] | 人工费 | 机械费 | 暂估价
53 | 030411004006 | 配线 | 穿照明线 铜芯 WDZBN-BYJR-2.5 | m | 170.00
54 | 030404035004 | 插座 | 强电插座及弱电插座明装 | 个 | 4
55 | 030411004007 | 配线 | 穿网络线，包含接线点的拆除复原 | m | 60.00
明知楼903
56 | 011210001005 | 木隔断 | 单面隔断 1、木龙骨18mm厚细木工板基层； 2、木基层刷防火涂料三遍； 3、铝塑板面层（单面），上面设分割线； 4、与天棚、地面基墙面交界处打胶，分割线打胶处理 | m2 | 28.26
57 | 011105003003 | 块料踢脚线 | 水泥砂浆黏贴瓷砖踢脚线，包含切割、磨边，打胶。 | m2 | 0.94
58 | 000000000014 | 开关，插座移位 | 开关插座移位至隔墙上，包含线路接长，隔墙开孔 | 只 | 6
59 | 000000000015 | 窗帘改短 | 窗帘改短 | 项 | 1
|  | 2号行政楼327 |  |  | 0
60 | 000000000016 | 地面成品保护 | 地面用石膏板进行保护，包含走廊等涉及材料运输的路面，若对地面造成损坏，需原样修复 | 项 | 1
本页小计
【表10.2.2-16】
分部分项工程清单与计价表
单位(专业)工程名称:部分办公室改造-建筑 | [5 empty] | 标段: |  |  | 第9页 共10页
序号 | 项目编码 | 项目名称 | 项目特征 | 计量 单位 | 工程量 | 金 额 (元) |  |  |  |  | 备注
[6 empty] | 综合单价 | 合价 | 其中
[8 empty] | 人工费 | 机械费 | 暂估价
61 | 010402001002 | 砌块墙 | 1、地面割槽，地面墙面植筋（￠14）； 2、加气混凝土砌块墙200MM厚砌筑至天棚底，聚氨酯发泡剂填缝； | m3 | 4.96
62 | 010502002002 | 构造柱 | 砌块墙设构造柱，C30混凝土浇筑，包含钢筋及模板 | m3 | 0.69
63 | 011407001004 | 墙面喷刷涂料 | 1、基层处理； 2、批腻子两遍； 3、网格布一道； 4、白色乳胶漆二遍； 5、要求做到墙面平整，阳角顺直。 | m2 | 129.12
64 | 011105003004 | 块料踢脚线 | 水泥砂浆黏贴瓷砖踢脚线，包含切割、磨边，打胶。 | m2 | 4.00
65 | 030411001003 | 配管 | 砖、混凝土结构配JDG管 JDG25，包含墙面开槽及修补 | m | 24.00
66 | 030411004008 | 配线 | 穿照明线 铜芯 WDZBN-BYJ-2.5 | m | 48.00
67 | 030411004009 | 配线 | 穿照明线 铜芯 WDZBN-BYJR-2.5 | m | 48.00
68 | 030404034005 | 照明插座 | 照明插座移位安装至新砌隔墙上，包含暗盒 | 个 | 4
本页小计
【表10.2.2-16】
分部分项工程清单与计价表
单位(专业)工程名称:部分办公室改造-建筑 | [5 empty] | 标段: |  |  | 第10页 共10页
序号 | 项目编码 | 项目名称 | 项目特征 | 计量 单位 | 工程量 | 金 额 (元) |  |  |  |  | 备注
[6 empty] | 综合单价 | 合价 | 其中
[8 empty] | 人工费 | 机械费 | 暂估价
69 | 011210001006 | 木隔断 | 单面隔断 1、木龙骨18mm厚细木工板基层； 2、木基层刷防火涂料三遍； 3、铝塑板面层（单面），上面设分割线； 4、与天棚、地面基墙面交界处打胶，分割线打胶处理 | m2 | 12.24
70 | 000000000017 | 悬挂式日光灯移位 | 悬挂式双管日光灯移位，包含线槽及电线接长 | 套 | 3
71 | 011407001005 | 墙面喷刷涂料（零星修补） | 1、基层处理； 2、批腻子两遍； 3、白色乳胶漆二遍； 4、要求做到墙面平整，阳角顺直。 | m2 | 80.00
本页小计
合计

## 1_表10_2_2-16 施工技术措施项目清单与计价表
【表10.2.2-16】
施工技术措施项目清单与计价表
单位(专业)工程名称:部分办公室改造-建筑 | [5 empty] | 标段: |  |  | 第1页 共1页
序号 | 项目编码 | 项目名称 | 项目特征 | 计量 单位 | 工程量 | 金 额 (元) |  |  |  |  | 备注
[6 empty] | 综合单价 | 合价 | 其中
[8 empty] | 人工费 | 机械费 | 暂估价
1 | 011701006001 | 脚手架 | 投标单位通过勘察现场后对本项目所需要的投入的脚手架费用在此项中报价 | 项 | 1
2 | 000000000008 | 成品保护及保洁 | 1、不需要改造的部分，如走廊地砖、门窗等需要进行成品保护，若有损坏，中标单位维修赔偿， 2、卫生保洁，施工完后，对原有窗户，走廊，电梯进行保洁，达到业主要求 | 项 | 1
3 | 000000000009 | 垂直运输及电梯保护 | 建筑垃圾、材料等垂直运输可使用电梯，但需对电梯进行木板包封保护措施，电梯若有损坏，中标单位维修赔偿，使用楼梯或者其他方式运输的，也需要对运输路面进行保护，若有损坏，需要维修赔偿。 | 项 | 1
4 | 000000000011 | 精打扫 | 完工进行移交前，需对施工区域进行精细打扫，包含窗户玻璃、灯具、插座、开关。 | 项 | 1
5 | 000000000010 | 其他技术措施费 | 投标单位通过勘察现场后对本项目预期所产生的其他技术措施费做出报价，包含成品保护、保护性拆除、垃圾外运等 | 项 | 1
本页小计
合计

## 1_表10_2_2-20 施工组织（总价）措施项目清单与
【表10.2.2-20】
施工组织（总价）措施项目清单与计价表
工程名称:建筑 |  |  | 标段: | 第1页 共1页
序号 | 项目编号 | 项目名称 | 计算基础 | 费率 (%) | 金额 (元) | 备注
1 | 011707001001 | 安全文明施工费
1.1 |  | 安全文明施工基本费
2 | Z01110900801 | 提前竣工增加费
3 | 011707004001 | 二次搬运费
4 | 011707005001 | 冬雨季施工增加费
5 |  | 其他施工组织措施费
合 计

## 1_表10_2_2-21 其他项目清单与计价汇总表
【表10.2.2-21】
其他项目清单与计价汇总表
工程名称:建筑 |  | 标段: | 第1页 共1页
序号 | 项 目 名 称 | 金额(元) | 备注
1 | 暂列金额 | 8000 | 明细详见表10.2.2-22
1.1 | 标化工地增加费 | 0 | 明细详见表10.2.2-22
1.2 | 优质工程增加费 | 0 | 明细详见表10.2.2-22
1.3 | 其他暂列金额 | 8000 | 明细详见表10.2.2-22
2 | 暂估价 | 0
2.1 | 材料（设备）暂估价 | 0 | 明细详见表10.2.2-23
2.2 | 专业工程暂估价 | 0 | 明细详见表10.2.2-24
2.3 | 专项技术措施暂估价 | 0 | 明细详见表10.2.2-25
3 | 计日工 |  | 明细详见表10.2.2-26
4 | 总承包服务费 |  | 明细详见表10.2.2-27
合 计

## 1_表10_2_2-22 暂列金额明细表
【表10.2.2-22】
暂列金额明细表
工程名称:建筑 |  | 标段: |  | 第1页 共1页
序号 | 项 目 名 称 | 计量单位 | 暂定金额(元) | 备注
1 | 标化工地增加费 | 项
2 | 优质工程增加费 | 项
3 | 其他暂列金额 | 项 | 8000 | 估算比例一般不高于5%
3.1 | 预留金 | 项 | 8000
合计 |  |  | 8000