## 【表2-1】 工程量清单
【表2-1】
| 湖州师范学院医学院OSCE中心改造项目 |  |  | 工程
工 程 量 清 单
招 标 人: |  | 工 程 造 价 咨 询 人:
| (单位盖章) |  | (单位资质专用章)
法定代表人 或其授权人: |  | 法定代表人 或其授权人:
| (签字或盖章) |  | (签字或盖章)
编 制 人: |  | 复 核 人:
| (造价人员签字盖专用章) |  | (造价工程师签字盖专用章)
编制时间: |  | 复核时间:

## 【表2-2】 总说明
【表2-2】
总说明
工程名称:湖州师范学院医学院OSCE中心改造项目 | 第1页 共1页

## 【表2-3】 分部分项工程量清单表与计价表
【表2-3】
分部分项工程量清单与计价表
单位(专业)工程名称:湖州师范学院医学院OSCE中心改造项目-建筑 | [8 empty] | 第1页 共5页
序号 | 项目 编码 | 项目名称 | 项目 特征 | 计量 单位 | 工程量 | 综合单价 (元) | 合价 (元) | 其中(元) |  | 备注
[8 empty] | 人工费 | 机械费
D 砌 筑 工 程
1 | 010402001001 | 砌块墙 | M7.5混合砂浆砌筑蒸压砂加气混凝土砌块墙(B06级A3.5),墙厚200mm,接缝处采用专用发泡剂填缝处理，含砌块专用连接件安装 | m3 | 102.50
E 混凝土及钢筋混凝土工程
2 | 010510003001 | 过梁 | 预制C20混凝土过梁浇筑，预制过梁安装、预制构件运输及安装，含钢筋制安、模板搭拆费，具体由投标单位结合实际自行考虑 | m3 | 1.43
3 | 010502002001 | 构造柱 | 现浇C25混凝土构造柱 | m3 | 6.14
4 | Z010515012001 | 植筋 | 植筋钢筋规格12～16mm | 根 | 240
5 | 010515001001 | 现浇构件钢筋 | 现浇构件圆钢 HPB300 | t | 0.385
6 | 010515001002 | 现浇构件钢筋 | 现浇构件螺纹钢 三级 HRB400 | t | 0.172
7 | 010515001003 | 现浇构件钢筋 | 砌体加筋 | t | 0.122
H 门窗工程
本页小计
【表2-3】
分部分项工程量清单与计价表
单位(专业)工程名称:湖州师范学院医学院OSCE中心改造项目-建筑 | [8 empty] | 第2页 共5页
序号 | 项目 编码 | 项目名称 | 项目 特征 | 计量 单位 | 工程量 | 综合单价 (元) | 合价 (元) | 其中(元) |  | 备注
[8 empty] | 人工费 | 机械费
8 | 010805001001 | 电子感应门 | 电子感应门：包拉丝不锈钢边框全玻电子感应门安装，玻璃采用12mm厚钢化玻璃，含门轨、感应装置、进户指纹锁等安装，具体颜色及样式甲方定，不同材料交接处专用建筑胶粘贴处理，具体由投标单位结合实际自行考虑 | m2 | 24.00
9 | 010802004001 | 防盗门 | 成品防盗门安装（主材甲供），含执手锁、门吸、合页等五金配件安装 | 樘 | 3
10 | 010802004002 | 防盗门 | 成品防盗门安装，尺寸1500*2400mm，含执手锁、门吸、合页等五金配件安装 | 樘 | 2
11 | 010801002001 | 木质门带套 | 成品免漆板木质门带门套安装，内径尺寸800*2000mm,含门套基层制安、执手锁、门吸、合页等五金配件安装，具体颜色及样式甲方定 | 樘 | 25
12 | 010807001001 | 金属窗 | 12mm厚钢化玻璃固定窗安装，尺寸2000*1200mm，具体颜色及样式甲方定 | m2 | 28.80
13 | 010808004001 | 金属门窗套 | 金属窗套：1.2mm厚304拉丝不锈钢面层，15mm厚细木工板基层，木材面刷油防腐处理 | m2 | 24.58
L 楼地面装饰工程
本页小计
【表2-3】
分部分项工程量清单与计价表
单位(专业)工程名称:湖州师范学院医学院OSCE中心改造项目-建筑 | [8 empty] | 第3页 共5页
序号 | 项目 编码 | 项目名称 | 项目 特征 | 计量 单位 | 工程量 | 综合单价 (元) | 合价 (元) | 其中(元) |  | 备注
[8 empty] | 人工费 | 机械费
14 | 011102003001 | 块料楼地面 | 地砖（修补）：10mm厚600*600地砖面层，20mm厚1:3水泥砂浆粘结层，白水泥擦缝处理，具体颜色及样式甲方定 | m2 | 150.00
15 | 011105003001 | 块料踢脚线 | 块料踢脚板：10mm厚块料踢脚线安装，20mm厚1:3水泥砂浆粘结层，H=120mm,白水泥擦缝处理，石材磨边处理,颜色同地砖色，具有颜色及样式甲方定 | m2 | 43.65
16 | 011108001001 | 石材零星项目 | 门樘板：20mm厚中国黑大理石门樘板，20mm厚1:3水泥砂浆粘结层，石材磨边处理 | m2 | 6.12
M 墙、柱面装饰与隔断、幕墙工程
17 | 011201001001 | 墙面一般抹灰 | 新增墙面：20mm厚1:1:6混合砂浆抹灰 | m2 | 1122.00
N 天棚工程
18 | 011302001001 | 吊顶天棚 | 吊顶（修补）：600*600mm矿棉板面层，专用配套龙骨基层，具体颜色及样式与原吊顶同，具体由投标单位结合实际自行考虑 | m2 | 150.00
P 油漆、涂料、裱糊工程
19 | 011407001001 | 墙面喷刷涂料 | 墙面涂料：满刮腻子二遍，外刷白色乳胶漆二度 | m2 | 850.00
20 | 011407001002 | 墙面喷刷涂料 | 原乳胶漆墙面：破损部位修补平整，重新刷白色乳胶漆二度 | m2 | 280.00
本页小计
【表2-3】
分部分项工程量清单与计价表
单位(专业)工程名称:湖州师范学院医学院OSCE中心改造项目-建筑 | [8 empty] | 第4页 共5页
序号 | 项目 编码 | 项目名称 | 项目 特征 | 计量 单位 | 工程量 | 综合单价 (元) | 合价 (元) | 其中(元) |  | 备注
[8 empty] | 人工费 | 机械费
R 拆除工程
21 | 011601001001 | 砖砌体拆除 | 本工程施工范围内所有隔墙要求进行拆除，垃圾清理外运，运距自行考虑，破损部位水泥砂浆修补平整，具体由投标单位结合实际自行考虑 | m3 | 82.00
22 | 011601001002 | 砖砌体拆除 | 门洞增大：原1500*2400mm门洞开凿至现玻璃感应门大小,垃圾清理外运，运距自行考虑，破损部位水泥砂浆修补平整 | 个 | 2
23 | 011601001003 | 砖砌体拆除 | 开凿门洞：墙体开凿门洞，1700*2400 1个，1000*2100mm1个，垃圾清理外运，运距自行考虑，破损部位水泥砂浆修补平整，具体由投标单位结合实际自行考虑 | 个 | 2
24 | 011605001001 | 平面块料拆除 | 本施工范围内局部位置块料地面要求进行拆除，其他块料地面面层要求进行保护处理，垃圾清理外运，运距自行考虑，破损部位水泥砂浆修补平整，具体由投标单位结合实际自行考虑 | 项 | 1
25 | 011606003001 | 天棚面龙骨及饰面拆除 | 现天棚吊顶局部位置吊顶因墙体的搬移要求进行拆除，要求保护完整且堆放至业主指定地点，待墙体完工后要求进行复原处理，不可利用的要求进行外运，运距自行考虑，具体由投标单位结合实际自行考虑 | 项 | 1
本页小计
【表2-3】
分部分项工程量清单与计价表
单位(专业)工程名称:湖州师范学院医学院OSCE中心改造项目-建筑 | [8 empty] | 第5页 共5页
序号 | 项目 编码 | 项目名称 | 项目 特征 | 计量 单位 | 工程量 | 综合单价 (元) | 合价 (元) | 其中(元) |  | 备注
[8 empty] | 人工费 | 机械费
26 | 011610001001 | 木门拆除 | 本工程施工范围内所有木门含门套拆除至业主指定地点进行堆放，10樘，具体由投标单位结合实际自行考虑 | 樘 | 10
27 | 011610002002 | 金属门拆除 | 本工程施工范围内所有防盗门含门套要求拆除至业主指定地点进行堆放，具体由投标单位结合实际自行考虑 | 樘 | 3
28 | 011610002001 | 金属窗拆除 | 本工程施工范围内所有铝合金窗含防盗窗拆除，要求拆除至业主指定地点进行堆放，具体由投标单位结合实际自行考虑 | 樘 | 4
29 | 011613001001 | 灯具拆除 | 本工程施工范围内所有墙体上灯具、开关、插座及影响本施工部位吊顶上灯具的要求进行拆除且保留完整至业主指定地点进行堆放，局部位置吊顶灯具待施工完成后按照业主要求重新进行安装，破损灯管要求进行更换，具体由投标单位结合实际自行考虑 | 项 | 1
本页小计
合计

## 【表2-4】 施工技术措施项目清单与计价表
【表2-4】
施工技术措施项目清单与计价表
单位(专业)工程名称:湖州师范学院医学院OSCE中心改造项目-建筑 | [7 empty] | 第1页 共1页
序号 | 项目 编码 | 项目名称 | 项目 特征 | 计量 单位 | 工程量 | 综合单价 (元) | 合价 (元) | 其中(元) |  | 备注
[8 empty] | 人工费 | 机械费
1 | 011702003001 | 构造柱 | 现浇砼矩形柱 复合木模~支模高度3.6m | m2 | 49.37
2 | 011701003001 | 脚手架 | 室内脚手架搭拆费，具体由投标单位结合实际自行考虑 | 项 | 1
本页小计
合计

## 【表2-5】 施工组织措施项目清单与计价表
【表2-5】
施工组织措施项目清单与计价表
单位(专业)工程名称:湖州师范学院医学院OSCE中心改造项目-建筑 |  |  | 第1页 共1页
序号 | 项目名称 | 计算基数 | 费率(%) | 金额(元)
1 | 安全文明施工费 | 人工费+机械费
2 | 工程定位复测费 | 人工费+机械费
3 | 冬雨季施工增加费 | 人工费+机械费
4 | 夜间施工增加费 | 人工费+机械费
5 | 已完工程及设备保护费 | 人工费+机械费
6 | 二次搬运费 | 人工费+机械费
7 | 行车、行人干扰增加费 | 人工费+机械费
8 | 提前竣工增加费 | 人工费+机械费
9 | 其他施工组织措施费（特殊地区增加费）
合 计

## 【表2-6】 其他项目清单汇总表
【表2-6】
其他项目清单汇总表
工程名称:建筑 |  |  |  | 第1页 共1页
序号 | 项 目 名 称 | 计量单位 | 金额(元) | 备注
1 | 暂列金额 | 元 | 0
2 | 暂估价 | 元 | 0
2.1 | 材料暂估价 |  | 0 | 详见附表2-6-2
2.2 | 专业工程暂估价 | 元 | 0
3 | 计日工 | 元
4 | 总承包服务费 | 元
合 计

## 【表2-6-1】 暂列金额明细表
【表2-6-1】
暂列金额明细表
工程名称:建筑 |  |  |  | 第1页 共1页
序号 | 项 目 名 称 | 计量单位 | 暂定金额(元) | 备注
1 | 创标化工地增加费 | 项 | 0
合计 |  |  | 0

## 【表2-6-2】 材料暂估单价表
【表2-6-2】
材料暂估单价表
工程名称:建筑 |  |  | 第1页 共1页
序号 | 材料名称、规格、型号 | 计量单位 | 单价(元) | 备注

## 【表2-6-3】 专业工程暂估价表
【表2-6-3】
专业工程暂估价表
工程名称:建筑 |  |  | 第1页 共1页
序号 | 工 程 名 称 | 工程内容 | 金额(元) | 备注
合计 |  |  | 0

## 【表2-6-5】 总承包服务费计价表
【表2-6-5】
总承包服务费计价表
工程名称:建筑 |  |  |  | 第1页 共1页
序号 | 项 目 名 称 | 项目价值(元) | 服务内容 | 费率(%) | 金额(元)
1 | 发包人分包专业工程
2 | 发包人供应材料
合计

## 2_【表2-3】 分部分项工程量清单表与计价表
【表2-3】
分部分项工程量清单与计价表
单位(专业)工程名称:湖州师范学院医学院OSCE中心改造项目-安装 | [8 empty] | 第1页 共2页
序号 | 项目 编码 | 项目名称 | 项目 特征 | 计量 单位 | 工程量 | 综合单价 (元) | 合价 (元) | 其中(元) |  | 备注
[8 empty] | 人工费 | 机械费
D 电气设备安装工程
1 | 030411001001 | 配管 | 砖混结构暗配电线管PC20 | m | 260.00
2 | 030411001006 | 配管 | 砖混结构暗配电线管PC25 | m | 310.00
3 | 030411001005 | 配管 | 砖混结构暗配电线管 KBG20 | m | 80.00
4 | 030411004001 | 配线 | 管内穿BV-2.5mm2铜芯电线 | m | 538.00
5 | 030411004002 | 配线 | 管内穿BV-4mm2铜芯电线 | m | 636.00
6 | 030411004003 | 配线 | 管内穿BVR-4mm2铜芯电线 | m | 318.00
7 | 030411004004 | 配线 | 管内穿ZR-BV-2.5mm2铜芯电线 | m | 326.00
8 | 030412001001 | 普通灯具 | LED三管格栅灯安装，T5灯管，含光源安装 | 套 | 12
9 | 030412001002 | 普通灯具 | 灯具安装（主材甲供），含光源安装 | 套 | 10
10 | 030412004001 | 装饰灯 | 疏散指示灯安装，含光源安装，距地0.3m暗装 | 套 | 6
11 | 030404034001 | 照明开关 | 暗装单联单控开关，含底盒安装 | 个 | 2
12 | 030404034002 | 照明开关 | 暗装双联单控开关，含底盒安装 | 个 | 10
13 | 030404035001 | 插座 | 暗装二三孔五孔插座，含底盒安装 | 个 | 10
E 建筑智能化工程
本页小计
【表2-3】
分部分项工程量清单与计价表
单位(专业)工程名称:湖州师范学院医学院OSCE中心改造项目-安装 | [8 empty] | 第2页 共2页
序号 | 项目 编码 | 项目名称 | 项目 特征 | 计量 单位 | 工程量 | 综合单价 (元) | 合价 (元) | 其中(元) |  | 备注
[8 empty] | 人工费 | 机械费
14 | 030411001002 | 配管 | 砖混结构暗配电线管 PC25 | m | 40.00
15 | 030411001004 | 配管 | 砖混结构暗配电线管 PC16 | m | 26.00
16 | 030502005001 | 双绞线缆 | 管内穿UTP-5E双绞线 | m | 150.00
17 | 030502012001 | 信息插座 | 暗装网咯插座，含底盒安装 | 个 | 10
18 | 000000000001 | 配电箱移位 | 本工程施工范围内原有强电配电箱、弱电箱要求进行移位处理，具体位置以实际现场为准，具体由投标单位结合实际自行考虑 | 项 | 1
本页小计
合计

## 2_【表2-4】 施工技术措施项目清单与计价表
【表2-4】
施工技术措施项目清单与计价表
单位(专业)工程名称:湖州师范学院医学院OSCE中心改造项目-安装 | [7 empty] | 第1页 共1页
序号 | 项目 编码 | 项目名称 | 项目 特征 | 计量 单位 | 工程量 | 综合单价 (元) | 合价 (元) | 其中(元) |  | 备注
[8 empty] | 人工费 | 机械费
1 | 031301017001 | 脚手架搭拆 | 脚手架搭拆费 第四册 | 项 | 1
本页小计
合计

## 2_【表2-5】 施工组织措施项目清单与计价表
【表2-5】
施工组织措施项目清单与计价表
单位(专业)工程名称:湖州师范学院医学院OSCE中心改造项目-安装 |  |  | 第1页 共1页
序号 | 项目名称 | 计算基数 | 费率(%) | 金额(元)
1 | 安全文明施工费 | 人工费+机械费
2 | 工程定位复测费 | 人工费+机械费
3 | 冬雨季施工增加费 | 人工费+机械费
4 | 夜间施工增加费 | 人工费+机械费
5 | 已完工程及设备保护费 | 人工费+机械费
6 | 二次搬运费 | 人工费+机械费
7 | 行车、行人干扰增加费 | 人工费+机械费
8 | 提前竣工增加费 | 人工费+机械费
9 | 其他施工组织措施费（特殊地区增加费）
合 计

## 2_【表2-6】 其他项目清单汇总表
【表2-6】
其他项目清单汇总表
工程名称:安装 |  |  |  | 第1页 共1页
序号 | 项 目 名 称 | 计量单位 | 金额(元) | 备注
1 | 暂列金额 | 元 | 0
2 | 暂估价 | 元 | 0
2.1 | 材料暂估价 |  | 0 | 详见附表2-6-2
2.2 | 专业工程暂估价 | 元 | 0
3 | 计日工 | 元
4 | 总承包服务费 | 元
合 计

## 2_【表2-6-1】 暂列金额明细表
【表2-6-1】
暂列金额明细表
工程名称:安装 |  |  |  | 第1页 共1页
序号 | 项 目 名 称 | 计量单位 | 暂定金额(元) | 备注
1 | 创标化工地增加费 | 项 | 0
合计 |  |  | 0

## 2_【表2-6-2】 材料暂估单价表
【表2-6-2】
材料暂估单价表
工程名称:安装 |  |  | 第1页 共1页
序号 | 材料名称、规格、型号 | 计量单位 | 单价(元) | 备注

## 2_【表2-6-3】 专业工程暂估价表
【表2-6-3】
专业工程暂估价表
工程名称:安装 |  |  | 第1页 共1页
序号 | 工 程 名 称 | 工程内容 | 金额(元) | 备注
合计 |  |  | 0

## 【表2-6-4】 计日工表
【表2-6-4】
计日工表
工程名称:安装 |  |  | 第1页 共1页
编号 | 项 目 名 称 | 单位 | 暂定数量 | 综合单价(元) | 合价(元)
一 | 人工 | 元
1
2
3
4
5
人 工 小 计
二 | 材料 | 元
1
2
3
4
5
材 料 小 计
三 | 施工机械 | 元
1
2
3
4
5
施工机械小计
合 计

## 2_【表2-6-5】 总承包服务费计价表
【表2-6-5】
总承包服务费计价表
工程名称:安装 |  |  |  | 第1页 共1页
序号 | 项 目 名 称 | 项目价值(元) | 服务内容 | 费率(%) | 金额(元)
1 | 发包人分包专业工程
2 | 发包人供应材料
合计