## 表10_2_2-1 招标工程量清单封面格式
【表10.2.2-1】
| 湖州师范学院工学院材料实验室环境改造项目 | 工程
招标工程量清单
招 标 人:
(单位盖章)
造价咨询人:
(单位盖章)

## 表10_2_2-2 招标工程量清单扉页格式
【表10.2.2-2】
| 湖州师范学院工学院材料实验室环境改造项目 |  |  | 工程
招标工程量清单
招 标 人: |  | 造价咨询人:
| (单位盖章) |  | (单位资质专用章)
法定代表人 或其授权人: |  | 法定代表人 或其授权人:
| (签字或盖章) |  | (签字或盖章)
编 制 人: |  | 复 核 人:
| (造价工程师签字盖专用章) |  | (造价工程师签字盖专用章)
编制时间: |  | 复核时间:

## 表10_2_2-11 编制说明
【表10.2.2-11】
编制说明
工程名称:湖州师范学院工学院材料实验室环境改造项目 | 第1页 共2页
一、工程概况 本工程为湖州师范学院工学院材料实验室环境改造工程，位于湖州市吴兴区二环东路759号。 二、编制范围 按业主要求，对工学院四楼三间实验教室和一楼一间实验教室进行水电改造及对教室地面、墙面装修修复。 （1）、四楼实验室1放置四个实验桌，要求通水通电，墙面新增8个五孔插座，并预留一个25A的空气开关进行控制。实验桌上的通风罩要求通电，地面开槽修复，及破除地砖及地砖修复，墙面粉刷，原有黑板拆除并安装等； （2）、四楼实验室2放置一个实验桌，要求通水通电，墙面新增6个五孔插座，并预留一个25A的空气开关进行控制。地面开槽修复，及破除地砖及地砖修复，墙面粉刷； （3）、四楼实验室3原有机房地板拆除，放置四个实验桌，要求通水通电，墙面新增6个五孔插座，教室内的通风柜要求通水通电，并预留一个25A的空气开关进行控制。实验桌上的通风罩要求通电，地面开槽修复，及破除地砖及地砖满铺修复，墙面粉刷，教室原有窗帘拆除并新安装双层不透光窗帘等； （4）、一层教室新增控制柜6台，教室一分为二需砌筑砖墙隔断，在放机器的教室开一扇双开门，教室原有水槽两个，新增一个水槽，新增三个水龙头，其中一个水龙头需要接触两个头，一头接仪器。教室内放两个实验桌，要求通水通电，并预留一个25A的空气开关进行控制。地面开槽修复，及环氧树脂地坪，墙面粉刷。 （5）、按甲方要求整个改造项目预留10000元暂列金，已计入总价； （6）、投标报价时，应充分考虑施工工期、现场情况、交通运输情况、工程质量等要求，详见招标文件有关条款，并进行现场的踏勘，事后不得为此增加相关费用； （7）、投标报价时，应充分考虑施工的特殊情况，做好和相关单位和个人的沟通工作，确保工程的顺利进行，事后不得为此增加相关费用； （8）、投标报价时，应充分考虑施工先对材料及方案的确认，以监理、业主审核为准，事后不得为此增加相关费用； （9）、投标报价时，应充分考虑施工中的材料运输上楼费及垃圾外运，运距自行考虑，事后不得为此增加相关费用； （10）、投标报价时，应充分考虑工程量清单和投标须知、合同条款、技术规范及图纸等文件结合理解或解释，包含相关的安全防护费用，事后不得为此增加相关费用； （11）、投标单位均自主报价，但应符合要求。承包人在采购工程所用材料前，应报拟购材料的品牌、型号，经发包人和监理人确认； （12）、本工程施工范围内的地形情况，请投标人投标报价前充分踏勘现场、充分理解本说明及相关"项目特征"描述，本清单所提供的工程量只作为投标人共同投标报价的基础。工程竣工结算时，工程量以施工图及联系单并结合现场实际发生的量为准； （13）、投标人在施工过程中，应做好管线及周围各种设施的保护措施，一旦发生，费用自付； （14）、投标人在施工期间，应做好相应的安全措施，并对过往车辆及人员安全负责，期间所发生的安全文明措施费用，请投标人综合考虑，进入报价； （15）、本项目投标单位必须完成一步工序待甲方确定认可后方可进行下一步施工，如甲方未确定认可造成的返工等，事后不增加任何相关费用。 三、工程招标范围： 1、施工范围内的施工及招标文件规定的其他内容。 四、编制依据 1.《浙江省建设工程计价规则》2018版； 2.《浙江省通用安装工程预算定额》2018版；
【表10.2.2-11】
编制说明
工程名称:湖州师范学院工学院材料实验室环境改造项目 | 第2页 共2页
3.《浙江省房屋建筑装饰工程预算定额》2018版本； 4.国家、省、市及有关文件及规定。 五、品牌推荐（以下材料三选一，标注于主要材料价格表中，未注明的由业主在以下材料任选其一）： 1.PPR管道（必须采用实验室专用的PPR管道）：土耳其皮尔萨(学校原已施工的品牌)、中财、联塑； 2.元器件开关：德力西、正泰、天正； 3.电线：永通中策、江苏广汇，久盛； 4.电管：中财，公元，鸿雁； 5.插座：鸿雁，德力西，正泰； 6.双开门：群升，步阳，王力。

## 表10_2_2-16 分部分项工程清单与计价表
【表10.2.2-16】
分部分项工程清单与计价表
单位(专业)工程名称:四楼实验室1-安装 | [5 empty] | 标段: |  |  | 第1页 共3页
序号 | 项目编码 | 项目名称 | 项目特征 | 计量 单位 | 工程量 | 金 额 (元) |  |  |  |  | 备注
[6 empty] | 综合单价 | 合价 | 其中
[8 empty] | 人工费 | 机械费 | 暂估价
给水系统
1 | 031001006001 | 塑料管 | 室内塑料PPR给水管（热熔连接） 公称直径 （mm以内）20 | m | 40.00
2 | 031003001001 | 螺纹阀门 | 截止阀安装 DN20 | 个 | 1
3 | 031003001002 | 螺纹阀门 | 角阀安装 DN20 | 个 | 8
4 | 011615001001 | 开孔（打洞） | 混凝土墙体钻孔 直径 （mm以内）63`砖墙及砌体墙钻孔 | 个 | 1
排水系统
5 | 031001006002 | 塑料管 | 室内塑料排水管（粘接） 公称直径 （mm以内）75 （按业主要求主材为给水用PPR管 ，需实验室专用） | m | 40.00
6 | 031001006003 | 塑料管 | 室内塑料排水管（粘接） 公称直径 （mm以内）50 （按业主要求主材为给水用PPR管 ，需实验室专用） | m | 8.00
7 | 011615001002 | 开孔（打洞） | 混凝土楼板钻孔 直径 （mm以内）63 | 个 | 8
8 | 011615001003 | 开孔（打洞） | 混凝土墙体钻孔 直径 （mm以内）83`砖墙及砌体墙钻孔 | 个 | 4
强电系统
9 | 030411001001 | 配管 | 砖、混凝土结构暗配刚性阻燃管 公称直径（mm）20（至四个实验桌中央台插座） | m | 70.00
本页小计
【表10.2.2-16】
分部分项工程清单与计价表
单位(专业)工程名称:四楼实验室1-安装 | [5 empty] | 标段: |  |  | 第2页 共3页
序号 | 项目编码 | 项目名称 | 项目特征 | 计量 单位 | 工程量 | 金 额 (元) |  |  |  |  | 备注
[6 empty] | 综合单价 | 合价 | 其中
[8 empty] | 人工费 | 机械费 | 暂估价
10 | 030411001002 | 配管 | 砖、混凝土结构明配刚性阻燃管 公称直径（mm）20（至墙边五孔插座） | m | 24.00
11 | 030411001003 | 配管 | 砖、混凝土结构暗配刚性阻燃管 公称直径（mm）25（至通风罩） | m | 55.00
12 | 030411004001 | 配线 | 穿照明线 铜芯导线 BV2.5 | m | 20.00
13 | 030411004002 | 配线 | 线槽配线 导线 BV2.5 | m | 208.00
14 | 030411004003 | 配线 | 穿动力线 铜芯导线 BV4 | m | 256.00
15 | 030411004004 | 配线 | 穿动力线 铜芯导线 BV6 | m | 120.00
16 | 030411002001 | 线槽 | 铝合金金属线槽敷设 宽＋高（mm）≤50 MR20*20*0.7 | m | 8.00
17 | 030404019001 | 控制开关 | 微型空气开关 增加一个控制开关DZ47-63C25A/3P | 个 | 6
18 | 030404035001 | 插座 | 五孔插座安装 220V 三相带接地 | 个 | 8
19 | 030411006001 | 接线盒 | 接线盒安装 | 个 | 8
20 | 030413002001 | 凿（压）槽 | 混凝土刨沟槽 及恢复处理 管径(mm以内)25 | m | 10.00
21 | 030414002001 | 送配电装置系统 | 送配电装置系统调试 1kV以下交流供电(综 合)`经修配改或拆迁的旧设备调试 | 系统 | 1
建筑部分
22 | 011605001001 | 平面块料拆除 | 四楼实验室一砖地面拆除 | m2 | 6.00
本页小计
【表10.2.2-16】
分部分项工程清单与计价表
单位(专业)工程名称:四楼实验室1-安装 | [5 empty] | 标段: |  |  | 第3页 共3页
序号 | 项目编码 | 项目名称 | 项目特征 | 计量 单位 | 工程量 | 金 额 (元) |  |  |  |  | 备注
[6 empty] | 综合单价 | 合价 | 其中
[8 empty] | 人工费 | 机械费 | 暂估价
23 | 011102003001 | 块料楼地面 | 地砖楼地面（干混砂浆铺贴） 周长2400mm以内 密缝 | m2 | 6.00
24 | 011407001001 | 墙面喷刷涂料 | 乳胶漆涂料墙面 1、刷合成树脂乳液内墙涂料2道 2、满刮2遍内墙耐水腻子分遍找平 | m2 | 87.00
25 | 03B001 | 黑板拆除安装 | 原有黑板拆除安装 | 块 | 1
本页小计
合计

## 表10_2_2-16 施工技术措施项目清单与计价表
【表10.2.2-16】
施工技术措施项目清单与计价表
单位(专业)工程名称:四楼实验室1-安装 | [5 empty] | 标段: |  |  | 第1页 共1页
序号 | 项目编码 | 项目名称 | 项目特征 | 计量 单位 | 工程量 | 金 额 (元) |  |  |  |  | 备注
[6 empty] | 综合单价 | 合价 | 其中
[8 empty] | 人工费 | 机械费 | 暂估价
1 | 031301017001 | 脚手架搭拆 | 脚手架搭拆费第四册 | 项 | 1
2 | 031301017002 | 脚手架搭拆 | 脚手架搭拆费第十册 | 项 | 1
3 | 03B002 | 实验室装修材料、地砖等垃圾清运费(含场地整体保洁） | 实验室装修材料、地砖等垃圾清运费及整体场地保洁费 | 项 | 1
本页小计
合计

## 表10_2_2-20 施工组织（总价）措施项目清单与计价
【表10.2.2-20】
施工组织（总价）措施项目清单与计价表
工程名称:安装 |  |  | 标段: | 第1页 共1页
序号 | 项目编号 | 项目名称 | 计算基础 | 费率 (%) | 金额 (元) | 备注
1 | 031302001001 | 安全文明施工费
1.1 |  | 安全文明施工基本费
2 | Z03130200801 | 提前竣工增加费
3 | 031302004001 | 二次搬运费
4 | 031302005001 | 冬雨季施工增加费
5 |  | 其他施工组织措施费
合 计

## 表10_2_2-21 其他项目清单与计价汇总表
【表10.2.2-21】
其他项目清单与计价汇总表
工程名称:安装 |  | 标段: | 第1页 共1页
序号 | 项 目 名 称 | 金额(元) | 备注
1 | 暂列金额 | 0 | 明细详见表10.2.2-22
1.1 | 标化工地增加费 | 0 | 明细详见表10.2.2-22
1.2 | 优质工程增加费 | 0 | 明细详见表10.2.2-22
1.3 | 其他暂列金额 | 0 | 明细详见表10.2.2-22
2 | 暂估价 | 0
2.1 | 材料（设备）暂估价 | 0 | 明细详见表10.2.2-23
2.2 | 专业工程暂估价 | 0 | 明细详见表10.2.2-24
2.3 | 专项技术措施暂估价 | 0 | 明细详见表10.2.2-25
3 | 计日工 |  | 明细详见表10.2.2-26
4 | 总承包服务费 |  | 明细详见表10.2.2-27
合 计

## 表10_2_2-22 暂列金额明细表
【表10.2.2-22】
暂列金额明细表
工程名称:安装 |  | 标段: |  | 第1页 共1页
序号 | 项 目 名 称 | 计量单位 | 暂定金额(元) | 备注
1 | 标化工地增加费 | 项
2 | 优质工程增加费 | 项
3 | 其他暂列金额 | 项 |  | 估算比例一般不高于5%
3.1 | 其他暂列金额 | 项
合计

## 表10_2_2-23 材料（工程设备）暂估单价表
【表10.2.2-23】
材料（工程设备）暂估单价表
单位(专业)工程名称:四楼实验室1-安装 |  |  |  | 标段: |  | 第1页 共1页
序号 | 材料（工程设备）名称、规格、型号 | 计量 单位 | 数量 | 单价 | 合价 | 备注
合计

## 表10_2_2-24 专业工程暂估价表
【表10.2.2-24】
专业工程暂估价表
单位(专业)工程名称:四楼实验室1-安装 |  | 标段: | 第1页 共1页
序号 | 工 程 名 称 | 工程内容 | 暂估金额(元) | 备注
合计

## 表10_2_2-25 专项技术措施暂估价表
【表10.2.2-25】
专项技术措施暂估价表
单位(专业)工程名称:四楼实验室1-安装 |  | 标段: | 第1页 共1页
序号 | 工 程 名 称 | 工程内容 | 暂估金额(元) | 备注
合计 |  |  | 0

## 表10_2_2-26 计日工表
【表10.2.2-26】
计 日 工 表
单位(专业)工程名称:四楼实验室1-安装 |  | 标段: |  | 第1页 共1页
编号 | 项 目 名 称 | 单位 | 数量 | 综合单价(元) | 合价(元)
一 | 人 工 | 元
1
2
3
4
5
人 工 小 计
二 | 材 料 | 元
1
2
3
4
5
材 料 小 计
三 | 施 工 机 械 | 元
1
2
3
4
5
施工机械小计
总 计

## 表10_2_2-27 总承包服务费计价表
【表10.2.2-27】
总承包服务费计价表
单位(专业)工程名称:四楼实验室1-安装 |  |  | 标段: |  | 第1页 共1页
序号 | 项目名称 | 项目价值(元) | 服务内容 | 计算基础 | 费率(%) | 金额(元)
1 | 发包人单独发包的专业工程
1.1 | 专业发包工程管理费
2 | 发包人提供材料(设备)
2.1 | 甲供材料设备保管费
| 合计 | - | - |  | -

## 表10_2_2-29 主要工日一览表
【表10.2.2-29】
主要工日一览表
工程名称:安装 |  |  | 标段: |  | 第1页 共1页
序号 | 工日名称（类别） | 单位 | 数量 | 单价(元) | 合价（元） | 备注
1 | 二类人工 | 工日
2 | 三类人工 | 工日

## 2_表10_2_2-16 分部分项工程清单与计价表
【表10.2.2-16】
分部分项工程清单与计价表
单位(专业)工程名称:四楼实验室2-安装 | [5 empty] | 标段: |  |  | 第1页 共2页
序号 | 项目编码 | 项目名称 | 项目特征 | 计量 单位 | 工程量 | 金 额 (元) |  |  |  |  | 备注
[6 empty] | 综合单价 | 合价 | 其中
[8 empty] | 人工费 | 机械费 | 暂估价
给水系统
1 | 031001006004 | 塑料管 | 室内塑料PPR给水管（热熔连接） 公称直径 （mm以内）20 | m | 10.00
2 | 031003001003 | 螺纹阀门 | 截止阀安装 DN20 | 个 | 1
3 | 031003001004 | 螺纹阀门 | 角阀安装 DN20 | 个 | 2
排水系统
4 | 031001006005 | 塑料管 | 室内塑料排水管（粘接） 公称直径 （mm以内）75 （按业主要求主材为给水用PPR管 ，需实验室专用） | m | 12.00
5 | 031001006006 | 塑料管 | 室内塑料排水管（粘接） 公称直径 （mm以内）50 （按业主要求主材为给水用PPR管 ，需实验室专用） | m | 4.00
6 | 011615001004 | 开孔（打洞） | 混凝土楼板钻孔 直径 （mm以内）63 | 个 | 2
7 | 011615001005 | 开孔（打洞） | 混凝土墙体钻孔 直径 （mm以内）83`砖墙及砌体墙钻孔 | 个 | 1
强电系统
8 | 030411001004 | 配管 | 砖、混凝土结构暗配刚性阻燃管 公称直径（mm）20（至1个实验桌中央台插座） | m | 10.00
9 | 030411004005 | 配线 | 穿照明线 铜芯导线 BV2.5 | m | 10.00
10 | 030411004006 | 配线 | 线槽配线 导线 BV2.5 | m | 12.00
本页小计
【表10.2.2-16】
分部分项工程清单与计价表
单位(专业)工程名称:四楼实验室2-安装 | [5 empty] | 标段: |  |  | 第2页 共2页
序号 | 项目编码 | 项目名称 | 项目特征 | 计量 单位 | 工程量 | 金 额 (元) |  |  |  |  | 备注
[6 empty] | 综合单价 | 合价 | 其中
[8 empty] | 人工费 | 机械费 | 暂估价
11 | 030411004007 | 配线 | 穿动力线 铜芯导线 BV4 | m | 15.00
12 | 030411002002 | 线槽 | 铝合金金属线槽敷设 宽＋高（mm）≤50 MR20*20*0.7 | m | 2.00
13 | 030404019002 | 控制开关 | 微型空气开关 增加一个控制开关DZ47-63C25A/3P | 个 | 1
14 | 030413002002 | 凿（压）槽 | 混凝土刨沟槽，及恢复处理 管径(mm以内)20 | m | 5.00
15 | 030414002002 | 送配电装置系统 | 送配电装置系统调试 1kV以下交流供电(综 合)`经修配改或拆迁的旧设备调试 | 系统 | 1
建筑部分
16 | 011605001002 | 平面块料拆除 | 四楼实验室二砖地面拆除 | m2 | 0.36
17 | 011102003002 | 块料楼地面 | 地砖楼地面（干混砂浆铺贴） 周长2400mm以内 密缝 | m2 | 0.36
18 | 011407001002 | 墙面喷刷涂料 | 乳胶漆涂料墙面 1、刷合成树脂乳液内墙涂料2道 2、满刮2遍内墙耐水腻子分遍找平 | m2 | 47.00
本页小计
合计

## 2_表10_2_2-16 施工技术措施项目清单与计价表
【表10.2.2-16】
施工技术措施项目清单与计价表
单位(专业)工程名称:四楼实验室2-安装 | [5 empty] | 标段: |  |  | 第1页 共1页
序号 | 项目编码 | 项目名称 | 项目特征 | 计量 单位 | 工程量 | 金 额 (元) |  |  |  |  | 备注
[6 empty] | 综合单价 | 合价 | 其中
[8 empty] | 人工费 | 机械费 | 暂估价
1 | 031301017003 | 脚手架搭拆 | 脚手架搭拆费第四册 | 项 | 1
2 | 031301017004 | 脚手架搭拆 | 脚手架搭拆费第十册 | 项 | 1
3 | 03B003 | 实验室装修材料、地砖等垃圾清运费（含场地整体保洁） | 实验室装修材料、地砖等垃圾清运费及整体场地保洁费 | 项 | 1
本页小计
合计

## 2_表10_2_2-20 施工组织（总价）措施项目清单与
【表10.2.2-20】
施工组织（总价）措施项目清单与计价表
工程名称:安装 |  |  | 标段: | 第1页 共1页
序号 | 项目编号 | 项目名称 | 计算基础 | 费率 (%) | 金额 (元) | 备注
1 | 031302001001 | 安全文明施工费
1.1 |  | 安全文明施工基本费
2 | Z03130200801 | 提前竣工增加费
3 | 031302004001 | 二次搬运费
4 | 031302005001 | 冬雨季施工增加费
5 |  | 其他施工组织措施费
合 计

## 2_表10_2_2-21 其他项目清单与计价汇总表
【表10.2.2-21】
其他项目清单与计价汇总表
工程名称:安装 |  | 标段: | 第1页 共1页
序号 | 项 目 名 称 | 金额(元) | 备注
1 | 暂列金额 | 0 | 明细详见表10.2.2-22
1.1 | 标化工地增加费 | 0 | 明细详见表10.2.2-22
1.2 | 优质工程增加费 | 0 | 明细详见表10.2.2-22
1.3 | 其他暂列金额 | 0 | 明细详见表10.2.2-22
2 | 暂估价 | 0
2.1 | 材料（设备）暂估价 | 0 | 明细详见表10.2.2-23
2.2 | 专业工程暂估价 | 0 | 明细详见表10.2.2-24
2.3 | 专项技术措施暂估价 | 0 | 明细详见表10.2.2-25
3 | 计日工 |  | 明细详见表10.2.2-26
4 | 总承包服务费 |  | 明细详见表10.2.2-27
合 计

## 2_表10_2_2-22 暂列金额明细表
【表10.2.2-22】
暂列金额明细表
工程名称:安装 |  | 标段: |  | 第1页 共1页
序号 | 项 目 名 称 | 计量单位 | 暂定金额(元) | 备注
1 | 标化工地增加费 | 项
2 | 优质工程增加费 | 项
3 | 其他暂列金额 | 项 |  | 估算比例一般不高于5%
3.1 | 其他暂列金额 | 项
合计

## 2_表10_2_2-23 材料（工程设备）暂估单价表
【表10.2.2-23】
材料（工程设备）暂估单价表
单位(专业)工程名称:四楼实验室2-安装 |  |  |  | 标段: |  | 第1页 共1页
序号 | 材料（工程设备）名称、规格、型号 | 计量 单位 | 数量 | 单价 | 合价 | 备注
合计

## 2_表10_2_2-24 专业工程暂估价表
【表10.2.2-24】
专业工程暂估价表
单位(专业)工程名称:四楼实验室2-安装 |  | 标段: | 第1页 共1页
序号 | 工 程 名 称 | 工程内容 | 暂估金额(元) | 备注
合计

## 2_表10_2_2-25 专项技术措施暂估价表
【表10.2.2-25】
专项技术措施暂估价表
单位(专业)工程名称:四楼实验室2-安装 |  | 标段: | 第1页 共1页
序号 | 工 程 名 称 | 工程内容 | 暂估金额(元) | 备注
合计 |  |  | 0

## 2_表10_2_2-26 计日工表
【表10.2.2-26】
计 日 工 表
单位(专业)工程名称:四楼实验室2-安装 |  | 标段: |  | 第1页 共1页
编号 | 项 目 名 称 | 单位 | 数量 | 综合单价(元) | 合价(元)
一 | 人 工 | 元
1
2
3
4
5
人 工 小 计
二 | 材 料 | 元
1
2
3
4
5
材 料 小 计
三 | 施 工 机 械 | 元
1
2
3
4
5
施工机械小计
总 计

## 2_表10_2_2-27 总承包服务费计价表
【表10.2.2-27】
总承包服务费计价表
单位(专业)工程名称:四楼实验室2-安装 |  |  | 标段: |  | 第1页 共1页
序号 | 项目名称 | 项目价值(元) | 服务内容 | 计算基础 | 费率(%) | 金额(元)
1 | 发包人单独发包的专业工程
1.1 | 专业发包工程管理费
2 | 发包人提供材料(设备)
2.1 | 甲供材料设备保管费
| 合计 | - | - |  | -

## 2_表10_2_2-29 主要工日一览表
【表10.2.2-29】
主要工日一览表
工程名称:安装 |  |  | 标段: |  | 第1页 共1页
序号 | 工日名称（类别） | 单位 | 数量 | 单价(元) | 合价（元） | 备注
1 | 二类人工 | 工日
2 | 三类人工 | 工日

## 3_表10_2_2-16 分部分项工程清单与计价表
【表10.2.2-16】
分部分项工程清单与计价表
单位(专业)工程名称:四楼实验室3-安装 | [5 empty] | 标段: |  |  | 第1页 共3页
序号 | 项目编码 | 项目名称 | 项目特征 | 计量 单位 | 工程量 | 金 额 (元) |  |  |  |  | 备注
[6 empty] | 综合单价 | 合价 | 其中
[8 empty] | 人工费 | 机械费 | 暂估价
给水系统
1 | 031001006007 | 塑料管 | 室内塑料PPR给水管（热熔连接） 公称直径 （mm以内）20 | m | 47.00
2 | 031003001005 | 螺纹阀门 | 截止阀安装 DN20 | 个 | 1
3 | 031003001006 | 螺纹阀门 | 角阀安装 DN20 | 个 | 9
4 | 011615001006 | 开孔（打洞） | 混凝土墙体钻孔 直径 （mm以内）63`砖墙及砌体墙钻孔 | 个 | 2
排水系统
5 | 031001006008 | 塑料管 | 室内塑料排水管（粘接） 公称直径 （mm以内）75 （按业主要求主材为给水用PPR管 ，需实验室专用） | m | 56.00
6 | 031001006009 | 塑料管 | 室内塑料排水管（粘接） 公称直径 （mm以内）50 （按业主要求主材为给水用PPR管 ，需实验室专用） | m | 10.00
7 | 011615001007 | 开孔（打洞） | 混凝土楼板钻孔 直径 （mm以内）63 | 个 | 9
8 | 011615001008 | 开孔（打洞） | 混凝土墙体钻孔 直径 （mm以内）83`砖墙及砌体墙钻孔 | 个 | 1
强电系统
9 | 030411001005 | 配管 | 砖、混凝土结构暗配刚性阻燃管 公称直径（mm）20（至四个实验桌中央台插座） | m | 70.00
本页小计
【表10.2.2-16】
分部分项工程清单与计价表
单位(专业)工程名称:四楼实验室3-安装 | [5 empty] | 标段: |  |  | 第2页 共3页
序号 | 项目编码 | 项目名称 | 项目特征 | 计量 单位 | 工程量 | 金 额 (元) |  |  |  |  | 备注
[6 empty] | 综合单价 | 合价 | 其中
[8 empty] | 人工费 | 机械费 | 暂估价
10 | 030411001006 | 配管 | 砖、混凝土结构明配刚性阻燃管 公称直径（mm）20（至墙边五孔插座） | m | 24.00
11 | 030411001007 | 配管 | 砖、混凝土结构暗配刚性阻燃管 公称直径（mm）25（至通风罩） | m | 55.00
12 | 030411001008 | 配管 | 砖、混凝土结构明配刚性阻燃管 公称直径（mm）25（至通风柜） | m | 21.00
13 | 030411004008 | 配线 | 穿照明线 铜芯导线 BV2.5 | m | 40.00
14 | 030411004009 | 配线 | 线槽配线 导线 BV2.5 | m | 208.00
15 | 030411004010 | 配线 | 穿动力线 铜芯导线 BV4 | m | 47.00
16 | 030411004011 | 配线 | 穿动力线 铜芯导线 BV6 | m | 120.00
17 | 030411002003 | 线槽 | 铝合金金属线槽敷设 宽＋高（mm）≤50 MR20*20*0.7 | m | 10.00
18 | 030404035002 | 插座 | 五孔插座安装 220V 三相带接地 | 个 | 6
19 | 030411006002 | 接线盒 | 接线盒安装 | 个 | 6
20 | 030413002003 | 凿（压）槽 | 混凝土刨沟槽 及恢复处理 管径(mm以内)25 | m | 10.00
21 | 030414002003 | 送配电装置系统 | 送配电装置系统调试 1kV以下交流供电(综 合)`经修配改或拆迁的旧设备调试 | 系统 | 1
建筑部分
22 | 011606001001 | 楼地面龙骨及饰面拆除 | 带龙骨木地板拆除 | m2 | 117.00
本页小计
【表10.2.2-16】
分部分项工程清单与计价表
单位(专业)工程名称:四楼实验室3-安装 | [5 empty] | 标段: |  |  | 第3页 共3页
序号 | 项目编码 | 项目名称 | 项目特征 | 计量 单位 | 工程量 | 金 额 (元) |  |  |  |  | 备注
[6 empty] | 综合单价 | 合价 | 其中
[8 empty] | 人工费 | 机械费 | 暂估价
23 | 03B004 | 窗帘拆除 | 实验室3原有窗帘拆除 | m | 10.00
24 | 010810005001 | 窗帘轨 | 成品窗帘安装 含导轨等辅材(双层不透光材质） | m | 10.00
25 | 011102003003 | 块料楼地面 | 地砖楼地面（干混砂浆铺贴） 周长2400mm以内 密缝 | m2 | 117.00
26 | 011407001003 | 墙面喷刷涂料 | 乳胶漆涂料墙面 1、刷合成树脂乳液内墙涂料2道 2、满刮2遍内墙耐水腻子分遍找平 | m2 | 87.00
本页小计
合计

## 3_表10_2_2-16 施工技术措施项目清单与计价表
【表10.2.2-16】
施工技术措施项目清单与计价表
单位(专业)工程名称:四楼实验室3-安装 | [5 empty] | 标段: |  |  | 第1页 共1页
序号 | 项目编码 | 项目名称 | 项目特征 | 计量 单位 | 工程量 | 金 额 (元) |  |  |  |  | 备注
[6 empty] | 综合单价 | 合价 | 其中
[8 empty] | 人工费 | 机械费 | 暂估价
1 | 031301017005 | 脚手架搭拆 | 脚手架搭拆费第四册 | 项 | 1
2 | 031301017006 | 脚手架搭拆 | 脚手架搭拆费第十册 | 项 | 1
3 | 03B005 | 实验室装修材料、地砖等垃圾清运费（含场地整体保洁） | 实验室装修材料、地砖等垃圾清运费及整体场地保洁费 | 项 | 1
本页小计
合计

## 3_表10_2_2-20 施工组织（总价）措施项目清单与
【表10.2.2-20】
施工组织（总价）措施项目清单与计价表
工程名称:安装 |  |  | 标段: | 第1页 共1页
序号 | 项目编号 | 项目名称 | 计算基础 | 费率 (%) | 金额 (元) | 备注
1 | 031302001001 | 安全文明施工费
1.1 |  | 安全文明施工基本费
2 | Z03130200801 | 提前竣工增加费
3 | 031302004001 | 二次搬运费
4 | 031302005001 | 冬雨季施工增加费
5 |  | 其他施工组织措施费
合 计

## 3_表10_2_2-21 其他项目清单与计价汇总表
【表10.2.2-21】
其他项目清单与计价汇总表
工程名称:安装 |  | 标段: | 第1页 共1页
序号 | 项 目 名 称 | 金额(元) | 备注
1 | 暂列金额 | 0 | 明细详见表10.2.2-22
1.1 | 标化工地增加费 | 0 | 明细详见表10.2.2-22
1.2 | 优质工程增加费 | 0 | 明细详见表10.2.2-22
1.3 | 其他暂列金额 | 0 | 明细详见表10.2.2-22
2 | 暂估价 | 0
2.1 | 材料（设备）暂估价 | 0 | 明细详见表10.2.2-23
2.2 | 专业工程暂估价 | 0 | 明细详见表10.2.2-24
2.3 | 专项技术措施暂估价 | 0 | 明细详见表10.2.2-25
3 | 计日工 |  | 明细详见表10.2.2-26
4 | 总承包服务费 |  | 明细详见表10.2.2-27
合 计

## 3_表10_2_2-22 暂列金额明细表
【表10.2.2-22】
暂列金额明细表
工程名称:安装 |  | 标段: |  | 第1页 共1页
序号 | 项 目 名 称 | 计量单位 | 暂定金额(元) | 备注
1 | 标化工地增加费 | 项
2 | 优质工程增加费 | 项
3 | 其他暂列金额 | 项 |  | 估算比例一般不高于5%
3.1 | 其他暂列金额 | 项
合计

## 3_表10_2_2-23 材料（工程设备）暂估单价表
【表10.2.2-23】
材料（工程设备）暂估单价表
单位(专业)工程名称:四楼实验室3-安装 |  |  |  | 标段: |  | 第1页 共1页
序号 | 材料（工程设备）名称、规格、型号 | 计量 单位 | 数量 | 单价 | 合价 | 备注
合计

## 3_表10_2_2-24 专业工程暂估价表
【表10.2.2-24】
专业工程暂估价表
单位(专业)工程名称:四楼实验室3-安装 |  | 标段: | 第1页 共1页
序号 | 工 程 名 称 | 工程内容 | 暂估金额(元) | 备注
合计

## 3_表10_2_2-25 专项技术措施暂估价表
【表10.2.2-25】
专项技术措施暂估价表
单位(专业)工程名称:四楼实验室3-安装 |  | 标段: | 第1页 共1页
序号 | 工 程 名 称 | 工程内容 | 暂估金额(元) | 备注
合计 |  |  | 0

## 3_表10_2_2-26 计日工表
【表10.2.2-26】
计 日 工 表
单位(专业)工程名称:四楼实验室3-安装 |  | 标段: |  | 第1页 共1页
编号 | 项 目 名 称 | 单位 | 数量 | 综合单价(元) | 合价(元)
一 | 人 工 | 元
1
2
3
4
5
人 工 小 计
二 | 材 料 | 元
1
2
3
4
5
材 料 小 计
三 | 施 工 机 械 | 元
1
2
3
4
5
施工机械小计
总 计

## 3_表10_2_2-27 总承包服务费计价表
【表10.2.2-27】
总承包服务费计价表
单位(专业)工程名称:四楼实验室3-安装 |  |  | 标段: |  | 第1页 共1页
序号 | 项目名称 | 项目价值(元) | 服务内容 | 计算基础 | 费率(%) | 金额(元)
1 | 发包人单独发包的专业工程
1.1 | 专业发包工程管理费
2 | 发包人提供材料(设备)
2.1 | 甲供材料设备保管费
| 合计 | - | - |  | -

## 3_表10_2_2-29 主要工日一览表
【表10.2.2-29】
主要工日一览表
工程名称:安装 |  |  | 标段: |  | 第1页 共1页
序号 | 工日名称（类别） | 单位 | 数量 | 单价(元) | 合价（元） | 备注
1 | 二类人工 | 工日
2 | 三类人工 | 工日

## 4_表10_2_2-16 分部分项工程清单与计价表
【表10.2.2-16】
分部分项工程清单与计价表
单位(专业)工程名称:一层实验室4-安装 | [5 empty] | 标段: |  |  | 第1页 共3页
序号 | 项目编码 | 项目名称 | 项目特征 | 计量 单位 | 工程量 | 金 额 (元) |  |  |  |  | 备注
[6 empty] | 综合单价 | 合价 | 其中
[8 empty] | 人工费 | 机械费 | 暂估价
给水系统
1 | 031001006010 | 塑料管 | 室内塑料PPR给水管（热熔连接） 公称直径 （mm以内）20 | m | 10.00
2 | 031003001007 | 螺纹阀门 | 截止阀安装 DN20 | 个 | 2
3 | 031003001008 | 螺纹阀门 | 角阀安装 DN20 | 个 | 4
4 | 031004004001 | 洗涤盆 | 实验室不锈钢水槽安装 含排水附件等 | 组 | 1
5 | 031004014001 | 给、排水附(配)件 | 水龙头安装 | 组 | 4
6 | 011615001009 | 开孔（打洞） | 混凝土楼板钻孔 DN25 | 个 | 1
7 | 031002003001 | 套管 | 一般穿墙套钢管制作安装 公称直径 (mm以内)50 | 个 | 1
排水系统
8 | 031001006011 | 塑料管 | 室内塑料排水管（粘接） 公称直径 （mm以内）50 （按业主要求主材为给水用PPR管 ，需实验室专用） | m | 5.00
9 | 031001006012 | 塑料管 | 室内塑料排水管（粘接） 公称直径 （mm以内）75 （按业主要求主材为给水用PPR管 ，需实验室专用） | m | 10.00
10 | 011615001010 | 开孔（打洞） | 混凝土墙体钻孔 直径 （mm以内）83`砖墙及砌体墙钻孔 | 个 | 1
强电系统
本页小计
【表10.2.2-16】
分部分项工程清单与计价表
单位(专业)工程名称:一层实验室4-安装 | [5 empty] | 标段: |  |  | 第2页 共3页
序号 | 项目编码 | 项目名称 | 项目特征 | 计量 单位 | 工程量 | 金 额 (元) |  |  |  |  | 备注
[6 empty] | 综合单价 | 合价 | 其中
[8 empty] | 人工费 | 机械费 | 暂估价
11 | 030404017001 | 配电箱 | 380V控制箱安装 | 台 | 6
12 | 030411001009 | 配管 | 砖、混凝土结构暗配刚性阻燃管 公称直径（mm）20 | m | 96.00
13 | 030411001010 | 配管 | 砖、混凝土结构暗配刚性阻燃管 公称直径（mm）25 | m | 100.00
14 | 030411004012 | 配线 | 穿照明线 铜芯导线 BV2.5 | m | 220.00
15 | 030411004013 | 配线 | 线槽配线 导线 BV2.5 | m | 175.00
16 | 030411004014 | 配线 | 穿动力线 铜芯导线 BV4 | m | 296.00
17 | 030411004015 | 配线 | 穿动力线 铜芯导线 BV6 | m | 137.00
18 | 030411002004 | 线槽 | 铝合金弧形金属地线槽安装 内宽30.5mm，内高11.2mm | m | 60.00
19 | 030411002005 | 线槽 | 金属线槽敷设 宽＋高（mm）≤50 MR20*20 | m | 20.00
20 | 030413002004 | 凿（压）槽 | 混凝土刨沟槽及恢复处理 管径(mm以内)20 | m | 20.00
21 | 030413002005 | 凿（压）槽 | 混凝土刨沟槽及恢复处理 管径(mm以内)25 | m | 20.00
22 | 030414002004 | 送配电装置系统 | 送配电装置系统调试 1kV以下交流供电(综 合)`经修配改或拆迁的旧设备调试 | 系统 | 1
建筑部分
本页小计
【表10.2.2-16】
分部分项工程清单与计价表
单位(专业)工程名称:一层实验室4-安装 | [5 empty] | 标段: |  |  | 第3页 共3页
序号 | 项目编码 | 项目名称 | 项目特征 | 计量 单位 | 工程量 | 金 额 (元) |  |  |  |  | 备注
[6 empty] | 综合单价 | 合价 | 其中
[8 empty] | 人工费 | 机械费 | 暂估价
23 | 011101005001 | 环氧树脂楼地面 | 楼地面2.0mm厚环氧树脂地面： 1.素水泥浆一道 2.环氧地坪底涂一道 3.环氧地坪中涂2道 | m2 | 117.00
24 | 010401003001 | 实心砖墙 | 混凝土实心砖 墙厚1砖^DM M7.5 | m3 | 8.50
25 | 011201001001 | 墙面一般抹灰 | 14厚1:3水泥砂浆底分层抹平，6厚1:2.5水泥砂浆光面 | m2 | 70.20
26 | 011407001004 | 墙面喷刷涂料 | 乳胶漆涂料墙面 1、刷合成树脂乳液内墙涂料2道 2、满刮2遍内墙耐水腻子分遍找平 | m2 | 70.20
27 | 011601001001 | 砖砌体拆除 | 黏土砖（实心砖）实心墙拆除 | m3 | 2.00
28 | 010802001001 | 金属（塑钢）门 | 教室双开门安装 | 樘 | 1
29 | 03B007 | 展示橱窗 | 学校走廊展示橱窗1.1m*3m | 个 | 6
本页小计
合计

## 4_表10_2_2-16 施工技术措施项目清单与计价表
【表10.2.2-16】
施工技术措施项目清单与计价表
单位(专业)工程名称:一层实验室4-安装 | [5 empty] | 标段: |  |  | 第1页 共1页
序号 | 项目编码 | 项目名称 | 项目特征 | 计量 单位 | 工程量 | 金 额 (元) |  |  |  |  | 备注
[6 empty] | 综合单价 | 合价 | 其中
[8 empty] | 人工费 | 机械费 | 暂估价
1 | 031301017007 | 脚手架搭拆 | 脚手架搭拆费第四册 | 项 | 1
2 | 031301017008 | 脚手架搭拆 | 脚手架搭拆费第十册 | 项 | 1
3 | 03B008 | 实验室装修材料、地砖等垃圾清运费（含场地整体保洁） | 实验室装修材料、地砖等垃圾清运费及整体场地保洁费 | 项 | 1
本页小计
合计

## 4_表10_2_2-20 施工组织（总价）措施项目清单与
【表10.2.2-20】
施工组织（总价）措施项目清单与计价表
工程名称:安装 |  |  | 标段: | 第1页 共1页
序号 | 项目编号 | 项目名称 | 计算基础 | 费率 (%) | 金额 (元) | 备注
1 | 031302001001 | 安全文明施工费
1.1 |  | 安全文明施工基本费
2 | Z03130200801 | 提前竣工增加费
3 | 031302004001 | 二次搬运费
4 | 031302005001 | 冬雨季施工增加费
5 |  | 其他施工组织措施费
合 计

## 4_表10_2_2-21 其他项目清单与计价汇总表
【表10.2.2-21】
其他项目清单与计价汇总表
工程名称:安装 |  | 标段: | 第1页 共1页
序号 | 项 目 名 称 | 金额(元) | 备注
1 | 暂列金额 | 0 | 明细详见表10.2.2-22
1.1 | 标化工地增加费 | 0 | 明细详见表10.2.2-22
1.2 | 优质工程增加费 | 0 | 明细详见表10.2.2-22
1.3 | 其他暂列金额 | 0 | 明细详见表10.2.2-22
2 | 暂估价 | 10000
2.1 | 材料（设备）暂估价 | 0 | 明细详见表10.2.2-23
2.2 | 专业工程暂估价 | 10000 | 明细详见表10.2.2-24
2.3 | 专项技术措施暂估价 | 0 | 明细详见表10.2.2-25
3 | 计日工 |  | 明细详见表10.2.2-26
4 | 总承包服务费 |  | 明细详见表10.2.2-27
合 计

## 4_表10_2_2-22 暂列金额明细表
【表10.2.2-22】
暂列金额明细表
工程名称:安装 |  | 标段: |  | 第1页 共1页
序号 | 项 目 名 称 | 计量单位 | 暂定金额(元) | 备注
1 | 标化工地增加费 | 项
2 | 优质工程增加费 | 项
3 | 其他暂列金额 | 项 |  | 估算比例一般不高于5%
3.1 | 其他暂列金额 | 项
合计

## 4_表10_2_2-23 材料（工程设备）暂估单价表
【表10.2.2-23】
材料（工程设备）暂估单价表
单位(专业)工程名称:一层实验室4-安装 |  |  |  | 标段: |  | 第1页 共1页
序号 | 材料（工程设备）名称、规格、型号 | 计量 单位 | 数量 | 单价 | 合价 | 备注
合计

## 4_表10_2_2-24 专业工程暂估价表
【表10.2.2-24】
专业工程暂估价表
单位(专业)工程名称:一层实验室4-安装 |  | 标段: | 第1页 共1页
序号 | 工 程 名 称 | 工程内容 | 暂估金额(元) | 备注
1 | 暂列金 | 整个项目的暂列金 | 10000
合计 |  |  | 10000

## 4_表10_2_2-25 专项技术措施暂估价表
【表10.2.2-25】
专项技术措施暂估价表
单位(专业)工程名称:一层实验室4-安装 |  | 标段: | 第1页 共1页
序号 | 工 程 名 称 | 工程内容 | 暂估金额(元) | 备注
合计 |  |  | 0

## 4_表10_2_2-26 计日工表
【表10.2.2-26】
计 日 工 表
单位(专业)工程名称:一层实验室4-安装 |  | 标段: |  | 第1页 共1页
编号 | 项 目 名 称 | 单位 | 数量 | 综合单价(元) | 合价(元)
一 | 人 工 | 元
1
2
3
4
5
人 工 小 计
二 | 材 料 | 元
1
2
3
4
5
材 料 小 计
三 | 施 工 机 械 | 元
1
2
3
4
5
施工机械小计
总 计

## 4_表10_2_2-27 总承包服务费计价表
【表10.2.2-27】
总承包服务费计价表
单位(专业)工程名称:一层实验室4-安装 |  |  | 标段: |  | 第1页 共1页
序号 | 项目名称 | 项目价值(元) | 服务内容 | 计算基础 | 费率(%) | 金额(元)
1 | 发包人单独发包的专业工程
1.1 | 专业发包工程管理费
2 | 发包人提供材料(设备)
2.1 | 甲供材料设备保管费
| 合计 | - | - |  | -

## 4_表10_2_2-29 主要工日一览表
【表10.2.2-29】
主要工日一览表
工程名称:安装 |  |  | 标段: |  | 第1页 共1页
序号 | 工日名称（类别） | 单位 | 数量 | 单价(元) | 合价（元） | 备注
1 | 二类人工 | 工日
2 | 三类人工 | 工日