## Sheet1
附件：湖州师范学院东校区图书馆强弱电接入及布线工程项目配置清单
序号 | 名称 | 规格 | 单位 | 数量 | 单价(元) | 总价(元) | 品牌
A、网络部分
一、工作区设备
1 | 六类非屏蔽信息模块 | 1、材料：簧片为磷青铜镀金50U'' (读音：麦，1 U'' =0.025μm）； 2、执行标准：YD/T 926.3 3、产品特点： a)★模块内部采用簧片空间排列和PCB布线相结合的双重EMC设计，确保模块的高性能 b)★模块具有红、黄、白、绿和蓝五种颜色，可以通过不同颜色区分不同用途 c)★模块前部可以安装多种颜色的彩色电话和电脑标识，以区分模块的具体应用 d)标准的110打线方式，安装便捷；后部具有压线盖，保证电缆端接的可靠性。 e)兼容568A和568B两种接续标准 f)★内部簧片使用优质磷青铜镀金，接触部分镀金50U'' g)兼容RJ45和RJ11插头，不会影响簧片的接触可靠性 h)模块可以安装在所有系列的面板、地板插座和配线架上 i)★模块满足TIA/EIA 568C标准的原件级性能要求，具有信息产业部的原件级检测报告。 j)模块带宽250MHz，符合最新国际和国家标准。 4、技术参数 a)IDC:簧片接触针部位镀金50U'',簧片可接线径0.4-0.6mm； b)接触电阻：正常大气压条件下接触电阻≤20mΩ； c)直流电阻：正常大气压条件下接触电阻≤300mΩ； d)绝缘电阻：正常大气压条件下绝缘电阻≥100MΩ； e)抗电强度：DC 1000V(AC 700V)1分钟无击穿和飞弧现象。 f)寿 命：插头插座可重复插拔次数≥750次；IDC端接次数≥200次 | 个 | 342 |  |  | 普天天纪
2 | 双口面板 | 1、材料：★面板材料为阻燃ABS 工程塑料 2、产品特点： a)面板规格为国际标准的86*86mm，外观为圆角造型 b)★面板使用阻燃ABS 材料，光泽度好，耐冲击，抗老化 c)★面板配有固定式透明防尘门，有效防止灰尘进入，多次折弯不易断 d)★面板装配彩色模块后能够通过防尘门了解模块的颜色，以在工作区通过模块的颜色来区分不同用途 e)★面板带有透明标签管理区域，方便端口信息管理 f)面板具有侧面拆卸口，便于面框的拆卸，且不会损伤墙面 g)可以安装所有系列模块，考虑到标准暗盒的尺寸空间，如果选择四位面板，四个端口中六类模块的安装数量最好小于两个。 | 个 | 112 |  |  | 普天天纪
3 | 单口面板 | 1、材料：★面板材料为阻燃ABS 工程塑料 2、产品特点： a)面板规格为国际标准的86*86mm，外观为圆角造型 b)★面板使用优质ABS 材料，光泽度好，耐冲击，抗老化 c)★面板配有弹性防尘门，有效防止灰尘进入，多次折弯不易断 d)★面板装配彩色模块后能够通过防尘门了解模块的颜色，以在工作区通过模块的颜色来区分不同用途 e)★面板带有透明标签管理区域，方便端口信息管理 f)面板侧面具有拆卸口，便于面框的拆卸，且不会损伤墙面 g)可以安装所有系列模块，考虑到标准暗盒的尺寸空间，如果选择四位面板，四个端口中六类模块的安装数量最好小于两个。 | 个 | 204 |  |  | 普天天纪
4 | 86型底盒 | 定制 | 只 | 333 |  |  | 国产优质
5 | 2M六类非屏蔽RJ45跳线 | 1、材料：跳线外护套材料为PVC,内部导体为多股软线，线径24AWG 2、执行标准：ANSI/TIA-568-C.2-2009 3、产品特点： a)★跳线具有灰、红、蓝、黄、绿五种颜色，可以通过不同颜色区分不同用途 b)线缆为六类多股软线，符合TIA/EIA 568C标准的要求 c)★跳线具有注塑式尾套，确保电缆和插头的可靠连接 d)跳线缆材上具有清晰的米标和类型印字 e)★水晶头采用组合式设计，内置穿线用过渡件，确保电缆导线在水晶头内部接纽最小，有效提高了跳线的串扰余量 f)★提供第三方检测报告，加盖原厂商公章 4、技术参数 a)★簧片为镀金50U'' b)传输带宽为250MHz c)接触电阻：正常大气压条件下接触电阻≤20mΩ； d)绝缘电阻：正常大气压条件下绝缘电阻≥100MΩ； e)抗电强度：DC 1000V(AC 700V)1分钟无击穿和飞弧现象。 f)寿 命：插头可重复插拔次数≥750次 | 根 | 342 |  |  | 普天天纪
二、设备间管理区设备
1 | 24口六类非屏蔽配线架（含模块） | 1、材料：配线架架体材料为冷轧钢板，8P8C插座簧片镀金50U''； 2、产品特点： a)19英寸24位RJ45设计，占机柜1U空间 b)配线架架体采用冷轧钢板，钢板经脱脂、酸洗、磷化和静电喷塑 c)★配线架采用整体PCB式设计，后部为通用110接线方式 d)配线架带有透明标签管理区域，方便端口信息管理 e)兼容568A和568B两种接续标准 f)★模块后部具有带理线功能的压线盖，保证电缆端接的可靠性和电气性能 g)内部采用专门设计8P8C插座，插座内部为6类RJ45模块核心，电气性能优异，插座接触部分镀金50U'' h)★兼容RJ45和RJ11插头，不会影响簧片的接触可靠性 i)配线架带宽250MHz，符合最新国际和国家标准 3、技术参数 a)IDC:簧片镀银50U'',簧片可接线径0.4-0.6mm b)接触电阻：正常大气压条件下接触电阻≤20mΩ c)直流电阻：正常大气压条件下接触电阻≤300mΩ d)绝缘电阻：正常大气压条件下绝缘电阻≥100MΩ e)抗电强度：DC 1000V(AC 700V)1分钟无击穿和飞弧现象 f)寿 命：插头插座可重复插拔次数≥750次；IDC端接次数≥200次 | 条 | 17 |  |  | 普天天纪
2 | 理线器 | 1、材料：架体为冷轧钢板 2、产品特点： a)19英寸设计，占机柜1U空间 b)安装板架体采用冷轧钢板，钢板经脱脂、酸洗、磷化和静电喷塑 c)★线环式设计，操作简便 d)理线架架体部分的钢板厚度1.5mm，线环厚度是2mm | 条 | 17 |  |  | 普天天纪
3 | 1M六类非屏蔽RJ45跳线 | 1、材料：跳线外护套材料为PVC,内部导体为多股软线，线径24AWG 2、执行标准：ANSI/TIA-568-C.2-2009 3、产品特点： a)★跳线具有灰、红、蓝、黄、绿五种颜色，可以通过不同颜色区分不同用途 b)线缆为六类多股软线，符合TIA/EIA 568C标准的要求 c)★跳线具有注塑式尾套，确保电缆和插头的可靠连接 d)跳线缆材上具有清晰的米标和类型印字 e)★水晶头采用组合式设计，内置穿线用过渡件，确保电缆导线在水晶头内部接纽最小，有效提高了跳线的串扰余量 4、技术参数 a)★簧片为镀金50U'' b)传输带宽为250MHz c)接触电阻：正常大气压条件下接触电阻≤20mΩ； d)绝缘电阻：正常大气压条件下绝缘电阻≥100MΩ； e)抗电强度：DC 1000V(AC 700V)1分钟无击穿和飞弧现象。 f)寿 命：插头可重复插拔次数≥750次 | 根 | 460 |  |  | 普天天纪
三、管线
1 | 六类非屏蔽网络线 | 2、参考标准：YD/T 1019-2001\GB/T 19666-2005\GB/T 17650.2-1998\GB/T 17651.2-1998 3、产品包装：纸箱包装（305米） 4、阻燃等级：满足YD/T 1019中对阻燃的要求 5、结构特性： a)导体直径 0.57±0.02mm b)外护套材料 PVC c)导体线规 23AWG d)外护套直径 约6.5mm e)绝缘材料 PE f)外护套厚度 ≥0.55mm g)绝缘直径 1.0±0.02mm h)结构 U/UTP i)填充 十字骨架 6、机械特性： j)弯曲半径 ≥52mm k)施工温度 0～50℃ l)使用温度 -20～60℃ m)每箱重量 约14.5Kg 7、电气特性： n)绝缘电阻 ≥5000MΩ·Km o)单根导体直流电阻 ≤9.5Ω/100m p)导体间介电强度 d.c 1KV 1min a.c 0.7KV 1min q)线对直流电阻不平衡 ≤%2.5 | 箱 | 70 |  |  | 普天天纪
2 | 金属桥架 | 墙角垂直过线桥架，100*200 | 米 | 24 |  |  | 国产优质
3 | 其它辅材 | 定制 | 批 | 1 |  |  | 国产优质
小计
B、强电部分
1 | 120型六孔插座 | 16A两位三插 | 只 | 1155 |  |  | 鸿雁
2 | 120型底盒 | 120型 | 只 | 1155 |  |  | 鸿雁
3 | BVR2.5红 | BVR2.5 | 米 | 1650 |  |  | 中策
4 | BV2.5蓝 | BV2.5 | 米 | 1650 |  |  | 中策
5 | BVR1.5地 | BVR1.5 | 米 | 1650 |  |  | 中策
6 | PVC25管 | 数量暂估 | 米 | 600
7 | PVC线槽 | 数量暂估，4cm宽 | 米 | 800
8 | 其它辅材 | 定制 | 批 | 1
小计
设备材料合计
综合布线人工费
设备安装调试费
税金
总计