## 表10_2_2-1 招标工程量清单封面格式
【表10.2.2-1】
| 湖州师范学院东校区图书馆地下室仓库搭建 | 工程
招标工程量清单
招 标 人:
(单位盖章)
造价咨询人:
(单位盖章)

## 表10_2_2-2 招标工程量清单扉页格式
【表10.2.2-2】
| 湖州师范学院东校区图书馆地下室仓库搭建 |  |  | 工程
招标工程量清单
招 标 人: |  | 造价咨询人:
| (单位盖章) |  | (单位资质专用章)
法定代表人 或其授权人: |  | 法定代表人 或其授权人:
| (签字或盖章) |  | (签字或盖章)
编 制 人: |  | 复 核 人:
| (造价工程师签字盖专用章) |  | (造价工程师签字盖专用章)
编制时间: |  | 复核时间:

## 表10_2_2-11 编制说明
【表10.2.2-11】
编制说明
工程名称:湖州师范学院东校区图书馆地下室仓库搭建 | 第1页 共2页
一、工程概况： 本工程为湖州市师范学院东校区数字图书馆地下室仓库搭建程。 二、具体施工说明： 1、投标报价时，应充分考虑施工工期，施工现场情况，交通运输情况，工程质量等要求，详见《招标文件》有关条款，并进行现场的踏勘，事后不得为此增加相关费用； 2、投标报价时，应充分考虑施工的特殊情况，做好和相关单位和个人的沟通工作，确保工程的顺利进行，事后不得为此增加相关费用； 3、投标报价时，应充分考虑施工先对材料及方案的确认，以监理、业主审核为准，事后不得为此增加相关费用； 4、投标报价时，应充分考虑施工中材料运输上楼费及垃圾外运，运距自行考虑，事后不得为此增加相关费用； 5、投标报价时，应充分考虑工程量清单和投标须知、合同条款、技术规范及图纸等文件结合理解或解释，包含相关的安全防护费用，事后不得为此增加相关费用； 6、投标单位均自主报价，单应符合要求。承包人在采用工程所以材料前，应报拟购材料的品牌、型号，经发包人和监理人确认； 7、本工程施工范围内的地形情况，请投标人投标报价前踏勘现场、充分理解本说明及相关“项目特性”描述，本清单所提供的工程量只作为投标人共同投标报价发基层。若项目特征描述与图纸矛盾的以项目特征为准，但其中金额较大，对投标人报价有一定影响的，必须以书面方式提出答疑要求，招标人将在招标文件规定时间内以书面方式作出答复，否则视同认可工程竣工结算时，工程量以施工图及联系单并结合现场实际发生的量为准； 8、请各投标人应认真踏勘现场，确立合理的施工方案并充分考虑相应的措施项目及费用，由投标人自行测算并进入报价，今后不得调整，清单中所列的技术措施费只作为投标单位的参考，投标单位可根据清单里所列的项目报价并增加其认为必要的技术措施费。技术措施费以“项”为单位的为固定价，结算按投标价执行； 9、投标人在施工过程中，应做好管线及周围各种设施的保护措施，一旦发生，费用自费； 10、投标人在施工期间，应做好相应的安全措施，并对过往车辆及人员的安全负责。期间所发生的安全文明措施费用，请投标人综合考虑，进入报价； 11、本项目投标单位必须完成一步工序待甲方确定认可后方可进行下一步施工，如甲方未确认可造成的返工等，事后不得为此增加相关费用； 12、工程移交业主前需委托家政公司对地面、墙面、门窗等进行清洁卫生，所需费用考虑在投标
【表10.2.2-11】
编制说明
工程名称:湖州师范学院东校区图书馆地下室仓库搭建 | 第2页 共2页
报价中； 13、本工程设暂列金额伍千元整（5000元整），列入地下室储藏室改造工程的其他项目中，该费不作为支付工程款的付款基数。 三、工程量清单编制依据： 1. 国标《建设工程工程量清单计价规范》（GB50500-2013）； 2.《浙江省建设工程计价规则（2018）》； 3.《浙江省建筑工程预算定额（2018）》； 4.《浙江省建设工程工程量清单计价实用手册》及本省、市有关综合解释、补充规定； 5. 人工按《湖州市造价信息》2019年第9期，材料及机械台班价格按《湖州市造价信息》2019年第10期、《浙江省造价信息》2019年第10期编制； 6. 规费、税金按相关标准执行； 四、材料、施工等要求： （一）、具体材料、施工要求详见招标文件技术规范中具体要求； （二）、主要材料品牌推荐： 1、内墙涂料：多乐士、立邦、华润 2、防火门：铁佛、国奥、佳安

## 表10_2_2-16 分部分项工程清单与计价表
【表10.2.2-16】
分部分项工程清单与计价表
单位(专业)工程名称:湖州师范学院东校区图书馆地下室仓库搭建-东校区数字图书馆地下室仓库搭建 | [5 empty] | 标段: |  |  | 第1页 共2页
序号 | 项目编码 | 项目名称 | 项目特征 | 计量 单位 | 工程量 | 金 额 (元) |  |  |  |  | 备注
[6 empty] | 综合单价 | 合价 | 其中
[8 empty] | 人工费 | 机械费 | 暂估价
|  | D 砌 筑 工 程 |  |  | 0
1 | 010401004001 | 多孔砖墙 | 240mm厚混凝土多孔砖，DM7.5砂浆砌筑 | m3 | 33.14
|  | E 混凝土及钢筋混凝土工程 |  |  | 0
2 | 010502002001 | 构造柱 | C25商品砼 | m3 | 2.41
3 | 010503004001 | 圈梁 | C25商品砼 | m3 | 6.61
4 | 010503005001 | 过梁 | C25商品砼 | m3 | 0.35
5 | 010515001001 | 现浇构件钢筋 | 现浇构件带肋钢筋 HRB400以内 直径（18mm以内） | t | 0.695
6 | 010515001002 | 现浇构件钢筋 | 箍筋 圆钢 HPB300 直径（10mm以内） | t | 0.556
7 | Z010516004001 | 植筋 | 植筋 钢筋直径14mm以内 | 个 | 112
|  | H 门窗工程 |  |  | 0
8 | 010802003001 | 钢质防火门 | 钢制乙级防火门： 1、洞口尺寸1500mm*2100mm，数量4樘 2、配套防烟条、防火锁、闭门器、顺位器等全部配件，油漆，详图集12J609 | 樘 | 4
|  | M 墙、柱面装饰与隔断、幕墙工程 |  |  | 0
本页小计
【表10.2.2-16】
分部分项工程清单与计价表
单位(专业)工程名称:湖州师范学院东校区图书馆地下室仓库搭建-东校区数字图书馆地下室仓库搭建 | [5 empty] | 标段: |  |  | 第2页 共2页
序号 | 项目编码 | 项目名称 | 项目特征 | 计量 单位 | 工程量 | 金 额 (元) |  |  |  |  | 备注
[6 empty] | 综合单价 | 合价 | 其中
[8 empty] | 人工费 | 机械费 | 暂估价
9 | 011201001001 | 墙面一般抹灰 | 1、15厚1:2.5水泥砂浆分层抹平 2、素水泥浆一道，含建筑胶 3、基层墙体 | m2 | 359.76
|  | P 油漆、涂料、裱糊工程 |  |  | 0
10 | 011407001001 | 墙面喷刷涂料 | 1、内墙乳胶漆二遍 2、满刮腻子二遍 | m2 | 363.86
|  | Q 其他装饰工程 |  |  | 0
11 | 01B001 | 迁移 | 消防应急灯及消防指示牌移位 | 项 | 1
本页小计
合计

## 表10_2_2-16 施工技术措施项目清单与计价表
【表10.2.2-16】
施工技术措施项目清单与计价表
单位(专业)工程名称:湖州师范学院东校区图书馆地下室仓库搭建-东校区数字图书馆地下室仓库搭建 | [5 empty] | 标段: |  |  | 第1页 共1页
序号 | 项目编码 | 项目名称 | 项目特征 | 计量 单位 | 工程量 | 金 额 (元) |  |  |  |  | 备注
[6 empty] | 综合单价 | 合价 | 其中
[8 empty] | 人工费 | 机械费 | 暂估价
|  | S.1脚手架工程（编码：011701) |  |  | 0
1 | 011701003001 | 里脚手架 | 内墙脚手架 高度3.6m以内 | m2 | 189.60
|  | S.2混凝土模板及支架（撑）（编码：011702） |  |  | 0
2 | 011702003001 | 构造柱 | 现浇混凝土构造柱 复合木模 | m2 | 22.75
3 | 011702008001 | 圈梁 | 现浇混凝土圈梁 复合木模 | m2 | 69.45
4 | 011702009001 | 过梁 | 现浇混凝土过梁 复合木模 | m2 | 4.36
5 | 01B006 | 其他措施费 | 原有墙面、地面、设施的保护及保洁，场地的整体保洁、垃圾外运，投标人认为必要的其他措施费用等，自行考虑，结算时不作调整 | 项 | 1
本页小计
合计

## 表10_2_2-20 施工组织（总价）措施项目清单与计价
【表10.2.2-20】
施工组织（总价）措施项目清单与计价表
工程名称:东校区数字图书馆地下室仓库搭建 |  |  | 标段: | 第1页 共1页
序号 | 项目编号 | 项目名称 | 计算基础 | 费率 (%) | 金额 (元) | 备注
1 | 011707001001 | 安全文明施工费
1.1 |  | 安全文明施工基本费
2 | Z01110900801 | 提前竣工增加费
3 | 011707004001 | 二次搬运费
4 | 011707005001 | 冬雨季施工增加费
5 |  | 其他施工组织措施费
合 计

## 表10_2_2-21 其他项目清单与计价汇总表
【表10.2.2-21】
其他项目清单与计价汇总表
工程名称:东校区数字图书馆地下室仓库搭建 |  | 标段: | 第1页 共1页
序号 | 项 目 名 称 | 金额(元) | 备注
1 | 暂列金额 | 5000 | 明细详见表10.2.2-22
1.1 | 标化工地增加费 | 0 | 明细详见表10.2.2-22
1.2 | 优质工程增加费 | 0 | 明细详见表10.2.2-22
1.3 | 其他暂列金额 | 5000 | 明细详见表10.2.2-22
2 | 暂估价 | 0
2.1 | 材料（设备）暂估价 | 0 | 明细详见表10.2.2-23
2.2 | 专业工程暂估价 | 0 | 明细详见表10.2.2-24
2.3 | 专项技术措施暂估价 | 0 | 明细详见表10.2.2-25
3 | 计日工 |  | 明细详见表10.2.2-26
4 | 总承包服务费 |  | 明细详见表10.2.2-27
合 计

## 表10_2_2-22 暂列金额明细表
【表10.2.2-22】
暂列金额明细表
工程名称:东校区数字图书馆地下室仓库搭建 |  | 标段: |  | 第1页 共1页
序号 | 项 目 名 称 | 计量单位 | 暂定金额(元) | 备注
1 | 标化工地增加费 | 项
2 | 优质工程增加费 | 项
3 | 其他暂列金额 | 项 | 5000 | 估算比例一般不高于5%
3.1 | 其他暂列金额 | 项
3.2 | 暂列金额 | 项 | 5000
合计 |  |  | 5000

## 表10_2_2-23 材料（工程设备）暂估单价表
【表10.2.2-23】
材料（工程设备）暂估单价表
单位(专业)工程名称:湖州师范学院东校区图书馆地下室仓库搭建-东校区数字图书馆地下室仓库搭建 |  |  |  | 标段: |  | 第1页 共1页
序号 | 材料（工程设备）名称、规格、型号 | 计量 单位 | 数量 | 单价 | 合价 | 备注
合计

## 表10_2_2-24 专业工程暂估价表
【表10.2.2-24】
专业工程暂估价表
单位(专业)工程名称:湖州师范学院东校区图书馆地下室仓库搭建-东校区数字图书馆地下室仓库搭建 |  | 标段: | 第1页 共1页
序号 | 工 程 名 称 | 工程内容 | 暂估金额(元) | 备注
合计

## 表10_2_2-25 专项技术措施暂估价表
【表10.2.2-25】
专项技术措施暂估价表
单位(专业)工程名称:湖州师范学院东校区图书馆地下室仓库搭建-东校区数字图书馆地下室仓库搭建 |  | 标段: | 第1页 共1页
序号 | 工 程 名 称 | 工程内容 | 暂估金额(元) | 备注
合计 |  |  | 0

## 表10_2_2-26 计日工表
【表10.2.2-26】
计 日 工 表
单位(专业)工程名称:湖州师范学院东校区图书馆地下室仓库搭建-东校区数字图书馆地下室仓库搭建 |  | 标段: |  | 第1页 共1页
编号 | 项 目 名 称 | 单位 | 数量 | 综合单价(元) | 合价(元)
一 | 人 工 | 元
1
2
3
4
5
人 工 小 计
二 | 材 料 | 元
1
2
3
4
5
材 料 小 计
三 | 施 工 机 械 | 元
1
2
3
4
5
施工机械小计
总 计

## 表10_2_2-27 总承包服务费计价表
【表10.2.2-27】
总承包服务费计价表
单位(专业)工程名称:湖州师范学院东校区图书馆地下室仓库搭建-东校区数字图书馆地下室仓库搭建 |  |  | 标段: |  | 第1页 共1页
序号 | 项目名称 | 项目价值(元) | 服务内容 | 计算基础 | 费率(%) | 金额(元)
1 | 发包人单独发包的专业工程
1.1 | 专业发包工程管理费
2 | 发包人提供材料(设备)
2.1 | 甲供材料设备保管费
| 合计 | - | - |  | -

## 表10_2_2-29 主要工日一览表
【表10.2.2-29】
主要工日一览表
工程名称:东校区数字图书馆地下室仓库搭建 |  |  | 标段: |  | 第1页 共1页
序号 | 工日名称（类别） | 单位 | 数量 | 单价(元) | 合价（元） | 备注
1 | 二类人工 | 工日
2 | 三类人工 | 工日

## 表10_2_2-30 发包人提供材料和设备一览表
【表10.2.2-30】
发包人提供材料和设备一览表
工程名称:东校区数字图书馆地下室仓库搭建 |  |  | 标段: |  |  | 第1页 共1页
序号 | 材料(设备)名称、规格、型号 | 单位 | 数量 | 单价 (元) | 交货 方式 | 送达 地点 | 备注

## 表10_2_2-31 主要材料和工程设备一览表
【表10.2.2-31】
主要材料和工程设备一览表
工程名称:东校区数字图书馆地下室仓库搭建 |  |  |  | 标段: |  | 第1页 共1页
序号 | 名称、规格、型号 | 单位 | 数量 | 单价(元) | 合价（元） | 备注
1 | 热轧带肋钢筋HRB400φ18 | t
2 | 热轧光圆钢筋HPB300 φ10 | t
3 | 复合硅酸盐水泥PC 32.5R综合 | kg
4 | 黄砂净砂 | t
5 | 混凝土多孔砖240×115×90 MU10 | 千块
6 | 非泵送商品混凝土C25 | m3
7 | 干混抹灰砂浆DP M15.0 | kg
8 | 干混砌筑砂浆DM M7.5 | kg
9 | 钢质防火门 | m2
10 | 乳胶漆 | kg
11 | 钢支撑 | kg
12 | 电 | kW·h
13 | 水 | m3
14 | 复合模板综合 | m2
15 | 木模板 | m3
16 | 脚手架钢管 | kg

## 表10_2_2-32 主要机械台班一览表
【表10.2.2-32】
主要机械台班一览表
工程名称:东校区数字图书馆地下室仓库搭建 |  |  | 标段: |  | 第1页 共1页
序号 | 机械名称、规格、型号 | 单位 | 数 量 | 单价(元) | 合价（元） | 备注
1 | 载货汽车4t | 台班
2 | 干混砂浆罐式搅拌机20000L | 台班
3 | 钢筋调直机14mm | 台班
4 | 钢筋切断机40mm | 台班
5 | 钢筋弯曲机40mm | 台班
6 | 木工圆锯机500mm | 台班
7 | 直流弧焊机32kW | 台班
8 | 对焊机75kV·A | 台班
9 | 电焊条烘干箱45×35×45cm3 | 台班
10 | 混凝土振捣器插入式 | 台班
11 | 汽车式起重机5t | 台班