## 【表2-1】 工程量清单
【表2-1】
| 湖州师范学院消防管网及生活供水管网保暖工程项目 |  |  | 工程
工 程 量 清 单
招 标 人: |  | 工 程 造 价 咨 询 人:
| (单位盖章) |  | (单位资质专用章)
法定代表人 或其授权人: |  | 法定代表人 或其授权人:
| (签字或盖章) |  | (签字或盖章)
编 制 人: |  | 复 核 人:
| (造价人员签字盖专用章) |  | (造价工程师签字盖专用章)
编制时间: |  | 复核时间:

## 【表2-2】 总说明
【表2-2】
总说明
工程名称:湖州师范学院消防管网及生活供水管网保暖工程项目 | 第1页 共1页
一、工程概况： 本工程为湖州师范学院消防管网及生活供水保暖工程项目，具体内容详见招标文件。 二、具体工程招标范围、施工工期、施工现场情况、交通运输情况、工程质量等要求见《招标文件》有关条款。工程量清单应与投标须知、合同条款、技术规范及图纸等文件结合理解或解释。 三、工程量清单编制依据： 1、根据现场勘察情况； 2、建设工程工程量清单计价规范（GB50500-2013）； 3、《建设工程工程量清单计价规范》（GB50500-2013）浙江省补充条款和浙江省计价表式； 4、浙江省建设工程计价规则（2010版）； 5、湖州市地方相关文件； 6、关于建筑业实施营改增后浙江省建设工程计价规则调整的通知（建建发[2016]144号）； 7、关于发布营改增后浙江省建设工程施工取费费率的通知（浙建站定[2016]23号）； 8、关于调整浙江省建设工程造价税金费率的通知（浙建站定[2016]35号）。； 9、主要材料按《湖州市建设工程造价信息》2016年第9期和《浙江省建设工程造价信息》2016年第9期计取，其他无价材料按市场价格计取； 10、人工费按《湖州市建设工程造价信息》2016年第9期人工市场信息价计取； 11、工程类别：单独装饰及专业工程市区一般工程，施织措施费、工程定位复测费根据工程施工环境、专业工程类别，按《浙江省建设工程施工取费定额（2010）》规定的弹性费率区间的中间值计取； 12、规费、意外伤害保险费、农民工工伤保险费、税金按规定计取； 13、专业工程综合费率（管理费和利润）的计取值按单独装饰工程三类中值计取，执行《关于<浙江省建设工程施工取费定额>有关费用项目和费率调整的通知》的有关规定。 四、清单说明： 1、“措施项目清单”所列措施项目内容仅供参考，投标人应根据工程实际情况和施工组织设计进行测算并在“其它措施费”清单中报价，今后不得以工程范围 及工程量的增减而调整； 2、拆除的垃圾弃运距离及堆放地点由投标单位自行考虑，不另计量，计入投标报价，今后不作调整，但须满足环保等要求，不得损害社会及他人利益； 3、未定价、定品牌材料各投标单位均自主报价，材料应符合设计要求。承包人在采购工程所用材料前，应报拟购材料的品牌、型号，经发包人和监理人确认； 4、清单项目特征为实际施工反映的主要内容，清单中项目特征如有描述不清或未描述详尽的投标人结合清单编码、图纸及相关图集要求进行报价；投标人综合单价组价时必须依据实际施工情况及施工规范综合考虑，综合单价应包括完成该项目所需的所有费用，如无法报价的请立即以书面形式提出疑问； 5、施工注意事项： 1）橡塑保温材料本身必须清洁，所有缝隙、接头均需要专用胶水粘接密封。胶水的使用应参照产品说明书。 2）管道的隔隙口应尽量安装在不显眼处，保温层的纵向拼缝应置于管道上部，并且相邻保温层的纵向拼缝应错开一定角度。 3）表面平整美观，不得有凹凸不平现象，缠裹时用力要均匀，胶带胶水紧密牢固，封口严密，无空鼓及松动。 4）保护层用δ=0.7mm压花铝皮，铝皮铺设采用滚边搭接自攻丝并用的方法。搭接处先用φ=3.6mm钻孔，再用自攻丝紧固，自攻丝间距150-200mm,当抽芯铆钉不便使用时，搭接处可用卷边接。 5）垂直管道的铝皮，从管道的下端起向上安装。相邻两板横向半圆凸缘重叠，纵向搭口向下。采用支撑圈固定时，两板横向半圆凸缘重叠处尽量对准支撑圈，以便用自攻丝紧固。 。

## 【表2-3】 分部分项工程量清单表与计价表
【表2-3】
分部分项工程量清单与计价表
单位(专业)工程名称:单位工程-安装 | [8 empty] | 第1页 共1页
序号 | 项目 编码 | 项目名称 | 项目 特征 | 计量 单位 | 工程量 | 综合单价 (元) | 合价 (元) | 其中(元) |  | 备注
[8 empty] | 人工费 | 机械费
1 | 031208002001 | 管道绝热 | 橡塑管壳安装（管道） DN20 保温厚度30mm(安装位置详见附件) | m3 | 0.31
2 | 031208002002 | 管道绝热 | 橡塑管壳安装（管道） DN25 保温厚度30mm(安装位置详见附件) | m3 | 0.64
3 | 031208002003 | 管道绝热 | 橡塑管壳安装（管道） DN32 保温厚度30mm(安装位置详见附件) | m3 | 0.44
4 | 031208002004 | 管道绝热 | 橡塑管壳安装（管道） DN40 保温厚度30mm(安装位置详见附件) | m3 | 0.92
5 | 031208002005 | 管道绝热 | 橡塑管壳安装（管道） DN50 保温厚度30mm(安装位置详见附件) | m3 | 4.08
6 | 031208002006 | 管道绝热 | 橡塑管壳安装（管道） DN65 保温厚度30mm(安装位置详见附件) | m3 | 3.75
7 | 031208002007 | 管道绝热 | 橡塑管壳安装（管道） DN80 保温厚度30mm(安装位置详见附件) | m3 | 3.99
8 | 031208002008 | 管道绝热 | 橡塑管壳安装（管道） DN100 保温厚度30mm(安装位置详见附件) | m3 | 14.13
9 | 031208007001 | 防潮层、保护层 | 管道铝皮安装 δ0.7压花铝皮 | m2 | 1227.16
本页小计
合计

## 【表2-4】 施工技术措施项目清单与计价表
【表2-4】
施工技术措施项目清单与计价表
单位(专业)工程名称:单位工程-安装 | [7 empty] | 第1页 共1页
序号 | 项目 编码 | 项目名称 | 项目 特征 | 计量 单位 | 工程量 | 综合单价 (元) | 合价 (元) | 其中(元) |  | 备注
[8 empty] | 人工费 | 机械费
1 | 031301017001 | 脚手架搭拆 | 脚手架搭拆费 | 项 | 1
2 | 03B001 | 其他措施费 | 施工单位认为可能发生的其他措施费 | 项 | 1
本页小计
合计

## 【表2-5】 施工组织措施项目清单与计价表
【表2-5】
施工组织措施项目清单与计价表
单位(专业)工程名称:单位工程-安装 |  |  | 第1页 共1页
序号 | 项目名称 | 计算基数 | 费率(%) | 金额(元)
1 | 安全文明施工费 | 人工费+机械费
2 | 工程定位复测费 | 人工费+机械费
3 | 冬雨季施工增加费 | 人工费+机械费
4 | 夜间施工增加费 | 人工费+机械费
5 | 已完工程及设备保护费 | 人工费+机械费
6 | 二次搬运费 | 人工费+机械费
7 | 行车、行人干扰增加费 | 人工费+机械费
8 | 提前竣工增加费 | 人工费+机械费
9 | 其他施工组织措施费（特殊地区增加费）
合 计

## 【表2-6】 其他项目清单汇总表
【表2-6】
其他项目清单汇总表
工程名称:安装 |  |  |  | 第1页 共1页
序号 | 项 目 名 称 | 计量单位 | 金额(元) | 备注
1 | 暂列金额 | 元 | 0
2 | 暂估价 | 元 | 0
2.1 | 材料暂估价 |  | 0
2.2 | 专业工程暂估价 | 元 | 0
3 | 计日工 | 元
4 | 总承包服务费 | 元
合 计