## 表10_2_2-1 招标工程量清单封面格式
【表10.2.2-1】
| 湖州师范学院信息工程学院部分公共区域环境设施提升项目 | 工程
招标工程量清单
招 标 人:
(单位盖章)
造价咨询人:
(单位盖章)

## 表10_2_2-2 招标工程量清单扉页格式
【表10.2.2-2】
| 湖州师范学院信息工程学院部分公共区域环境设施提升项目 |  |  | 工程
招标工程量清单
招 标 人: |  | 造价咨询人:
| (单位盖章) |  | (单位盖章)
法定代表人 或其授权人: |  | 法定代表人 或其授权人:
| (签字或盖章) |  | (签字或盖章)
编 制 人: |  | 复 核 人:
| (造价工程师签字盖专用章) |  | (造价工程师签字盖专用章)
编制时间: |  | 编制时间:

## 表10_2_2-11 编制说明
【表10.2.2-11】
编制说明
工程名称:湖州师范学院信息工程学院部分公共区域环境设施提升项目 | 第1页 共2页
一、工程概况： 1. 工程名称：湖州师范学院信息工程学院部分公共区域环境设施提升项目 二、招标范围： 本次工程招标范围：湖州师范学院信息工程学院部分公共区域环境设施提升项目等所有工程。 三、工程量清单编制依据： 1. 《建设工程工程量清单计价规范》（GB50500-2013） 2. 《通用安装工程工程量计算规范》（GB50856-2013） 3. 《房屋建筑与装饰工程工程量计算规范》（GB50854-2013） 4. 《浙江省房屋建筑与装饰工程预算定额（2018版）》、《浙江省通用安装工程预算定额（2018版）》 5. 《关于印发建设工程工程量计算规范（2013）浙江省补充规定的通知》（浙建站计（2013）63号） 6. 《关于印发建设工程工程量计算规范（2013）浙江省补充规定（二）的通知》（浙建站计（2014）31号）。 7. 《关于增值税调整后我省建设工程计价依据增值税税率及有关计价调整的通知》（浙建建发【2019】92号）。 8. 《关于颁发浙江省建设工程计价依据（2018版）的通知》（浙建建【2018】61号）。 9. 《省建设厅关于调整建筑工程安全文明施工费的通知》（浙建建发【2022】37号）。 10. 主要人工及材料价格：《湖州市建设工程造价信息》2024年第4期、《浙江省建设工程造价信息》2024年第4期。 11. 招标文件； 12. 与建设项目相关的标准、图集、规范、技术资料、文件、法律法规和解释； 四、工程质量、工期、施工等要求：详见招标文件及设计图纸： 1. 工程质量：详见招标文件； 2. 工期：详见招标文件； 3. 具体材料、施工要求详见招标文件技术规范中具体要求。 五、清单编制说明： 1、清单中项目特征未描述详尽的，投标人结合现场勘察、相关图集及施工验收规范要求进行报价，如果出现漏报子目费用的，中标后综合单价均不作调整； 2、现场施工中需实际发生的费用由投标人自行踏看现场后计入投标总报价中； 3、本清单中项目特征及工作内容描述不完善的项目均参照GB50500-2013《建设工程工程量清单计价规范》及施工单位现场勘察； 4、清单中涉及到有关标准图集的以标准图集做法为准，投标时综合单价应包含标准图集做法中所有工作内容； 5、场地内残留建筑垃圾的清运费用，由投标人在各投标报价中自行考虑。 6、投标人必须结合现场实际情况充分考虑材料二次搬运的费用，由投标人在各投标报价中自行考虑。 7、所有石材、块料倒角、磨边、切割、开槽等费用，乙方综合考虑；所有石材、块料在进货前需提供样品供甲方确认，否则相关损失由乙方自行承担。石材、块料颜色最终由甲方定； 8、玻璃胶包含不同材质间的处理的费用，投标单位自行考虑到相应的清单子目中，结算时不予调整。
【表10.2.2-11】
编制说明
工程名称:湖州师范学院信息工程学院部分公共区域环境设施提升项目 | 第2页 共2页
9、本工程部分成品需投标单位自行深化设计，深化方案报建设单位认可后方可施工，所需时间及费用由投标人自行考虑相应的费用，请在投标报价中综合考虑，计入综合单价。 10、乳胶漆施工时所需要阴阳角专用线条包含在乳胶漆综合单价中。 11、墙体阳角处处理成圆弧角，门套选择阳角带圆角的，工程中墙面阴阳角增加成品PVC圆角护角条，请在投标报价中综合考虑，计入综合单价。 12、本工程部分地砖需进行美缝处理，请在投标报价中综合考虑，计入综合单价。 13、工程所需所有铁件均需热镀锌处理，结算时费用不另计； 14、本工程为装修工程，装修单位须对原有已完工程进行保护，如有损坏，由装修单位负责复原。 15、本工程所有材料，需施工前提供样品供甲方确认后再施工。 16、未定价、定品牌材料各投标单位均自主报价。但应符合设计要求，装修材料要求环保。承包人在采购工程所用材料前，应报拟购材料的品牌、型号，需经发包人和监理人同意并确认。 六、品牌选用： 品牌推荐（以下材料三选一，投标时需标注于主要材料价格表中，投标文件未注明的由业主在以下材料任选其一）： 推荐品牌如下： 1、涂料：立邦、多乐士、华润； 2、照明灯具：阳光、欧普、三雄极光； 3、石膏板及龙骨：拉法基、泰山、千年舟； 4、木工板、多层板：兔宝宝、千年舟、莫干山； 5、硅钙板及龙骨：法狮龙、友邦、深圳奥普； 6、pvc塑胶地板：保丽龙、世友、美莱尔； 七、暂列金： 本工程暂列金8000元，放入建筑工程其他项目中。

## 1_【仅做参考】表10_2_2-13 【不含单列】单位(
【表10.2.2-13】
单位（专业）工程招标控制价费用表
工程名称:湖州师范学院信息工程学院部分公共区域环境设施提升项目-建筑 |  |  | 标段: | 第1页 共1页
序号 | 费用名称 |  | 计算公式 | 金额 (元) | 备注
1 | 分部分项工程费 |  | ∑(分部分项工程量×综合单价） |  | 见表10.2.2-16
1.1 | 其中 | 人工费+机械费 | ∑分部分项（定额人工费+定额机械费）
2 | 措施项目费 |  | （2.1+2.2）
2.1 | 施工技术措施项目费 |  | ∑(技措项目工程量×综合单价） |  | 见表10.2.2-16
2.1.1 | 其中 | 人工费+机械费 | ∑技措项目（定额人工费+定额机械费）
2.2 | 施工组织措施项目费 |  | (1.1+2.1.1)×费率 |  | 见表10.2.2-20
2.2.1 | 其中 | 安全文明施工基本费 | (1.1+2.1.1)×费率 |  | 见表10.2.2-20
3 | 其他项目费 |  | （3.1+3.2+3.3+3.4）
3.1 | 暂列金额 |  | 3.1.1+3.1.2+3.1.3 |  | 见表10.2.2-21
3.1.1 | 其中 | 标化工地增加费 | 按招标文件规定额度列计 |  | 见表10.2.2-22
3.1.2 |  | 优质工程增加费 | 按招标文件规定额度列计 |  | 见表10.2.2-22
3.1.3 |  | 其他暂列金额 | 按招标文件规定额度列计 |  | 见表10.2.2-22
3.2 | 暂估价 |  | 3.2.1+3.2.2+3.2.3 |  | 见表10.2.2-21
3.2.1 | 其中 | 材料（工程设备）暂估价 | 按招标文件规定额度列计 (或计入综合单价) |  | 见表10.2.2-23
3.2.2 |  | 专业工程暂估价 | 按招标文件规定额度列计 |  | 见表10.2.2-24
3.2.3 |  | 专项技术措施暂估价 | 按招标文件规定额度列计 |  | 见表10.2.2-25
3.3 | 计日工 |  | ∑计日工(暂估数量×综合单价） |  | 见表10.2.2-21
3.4 | 施工总承包服务费 |  | 3.4.1+3.4.2 |  | 见表10.2.2-21
3.4.1 | 其中 | 专业发包工程管理费 | ∑专业发包工程（暂估金额×费率） |  | 见表10.2.2-27
3.4.2 |  | 甲供材料设备管理费 | 甲供材料暂估金额×费率+甲供设备暂估金额×费率 |  | 见表10.2.2-27
4 | 规费 |  | (1.1+2.1.1)×费率
5 | 税金 |  | (1+2+3+4)×税率
招标控制价合计 |  |  | 1+2+3+4+5

## 1_【仅做参考】表10_2_2-13 【含单列】单位(专
【表10.2.2-13】
单位（专业）工程招标控制价费用表
工程名称:湖州师范学院信息工程学院部分公共区域环境设施提升项目-建筑 |  |  | 标段: | 第1页 共1页
序号 | 费用名称 |  | 计算公式 | 金额 (元) | 备注
1 | 分部分项工程费 |  | ∑(分部分项工程量×综合单价） |  | 见表10.2.2-16
1.1 | 其中 | 人工费+机械费 | ∑分部分项（定额人工费+定额机械费）
2 | 措施项目费 |  | （2.1+2.2）
2.1 | 施工技术措施项目费 |  | ∑(技措项目工程量×综合单价） |  | 见表10.2.2-16
2.1.1 | 其中 | 人工费+机械费 | ∑技措项目（定额人工费+定额机械费）
2.2 | 施工组织措施项目费 |  | (1.1+2.1.1)×费率 |  | 见表10.2.2-20
2.2.1 | 其中 | 安全文明施工基本费 | (1.1+2.1.1)×费率 |  | 见表10.2.2-20
3 | 其他项目费 |  | （3.1+3.2+3.3+3.4）
3.1 | 暂列金额 |  | 3.1.1+3.1.2+3.1.3 |  | 见表10.2.2-21
3.1.1 | 其中 | 标化工地增加费 | 按招标文件规定额度列计 |  | 见表10.2.2-22
3.1.2 |  | 优质工程增加费 | 按招标文件规定额度列计 |  | 见表10.2.2-22
3.1.3 |  | 其他暂列金额 | 按招标文件规定额度列计 |  | 见表10.2.2-22
3.2 | 暂估价 |  | 3.2.1+3.2.2+3.2.3 |  | 见表10.2.2-21
3.2.1 | 其中 | 材料（工程设备）暂估价 | 按招标文件规定额度列计 (或计入综合单价) |  | 见表10.2.2-23
3.2.2 |  | 专业工程暂估价 | 按招标文件规定额度列计 |  | 见表10.2.2-24
3.2.3 |  | 专项技术措施暂估价 | 按招标文件规定额度列计 |  | 见表10.2.2-25
3.3 | 计日工 |  | ∑计日工(暂估数量×综合单价） |  | 见表10.2.2-21
3.4 | 施工总承包服务费 |  | 3.4.1+3.4.2 |  | 见表10.2.2-21
3.4.1 | 其中 | 专业发包工程管理费 | ∑专业发包工程（暂估金额×费率） |  | 见表10.2.2-27
3.4.2 |  | 甲供材料设备管理费 | 甲供材料暂估金额×费率+甲供设备暂估金额×费率 |  | 见表10.2.2-27
4 | 规费 |  | (1.1+2.1.1)×费率
5 | 单列费用 |  | 单列费用
6 | 税金 |  | (1+2+3+4+计税不计费+计税不计费不下浮)×税率
7 | 下浮 |  | (1+2+3+4+5+6-不计税不计费不下浮-计税不计费不下浮-暂估材料)×费率
其中 | 甲供费（不计入造价） |  | 甲供材料费+甲供主材费+甲供设备费
招标控制价合计 |  |  | 1+2+3+4+5+6-7

## 1_表10_2_2-16 分部分项工程清单与计价表
【表10.2.2-16】
分部分项工程清单与计价表
单位(专业)工程名称:湖州师范学院信息工程学院部分公共区域环境设施提升项目-建筑 | [5 empty] | 标段: |  |  | 第1页 共4页
序号 | 项目编码 | 项目名称 | 项目特征 | 计量 单位 | 工程量 | 金 额 (元) |  |  |  |  | 备注
[6 empty] | 综合单价 | 合价 | 其中
[8 empty] | 人工费 | 机械费 | 暂估价
-1-15层电梯厅吊顶维修(一层除外)
1 | 011606003001 | 天棚面龙骨及饰面拆除 | 1、原有电梯厅吊顶拆除（含龙骨等） 2、原有喷淋、烟感等保护性拆除后复位 3、吊顶拆除运至甲方指定地点，再利用至其余楼层修补 根据现场实际情况自行报价 | m2 | 281.40
2 | 011608002001 | 铲除涂料面 | 1、原有内墙涂料铲除 2、包括拆除、垃圾清运、外运、处置及所有有关工作内容，根据现场实际情况自行报价 | m2 | 492.30
3 | 011407001001 | 墙面喷刷涂料 | 1、乳胶漆涂料两道 2、腻子两道刮平 3、局部墙面修补平整 具体其他现场勘察 | m2 | 492.30
4 | 011302001001 | 吊顶天棚 | 1、600*600硅钙板吊顶； 2、含配套轻钢龙骨等。 具体其他现场勘察 | m2 | 172.80
5 | 011302001002 | 吊顶天棚 | 轻钢龙骨纸面石膏板吊顶（平面）： 1、12厚纸面石膏板面层； 2、板缝贴胶带、点锈； 3、满刮腻子两道，乳胶漆三遍； 具体其他现场勘察 | m2 | 108.60
本页小计
【表10.2.2-16】
分部分项工程清单与计价表
单位(专业)工程名称:湖州师范学院信息工程学院部分公共区域环境设施提升项目-建筑 | [5 empty] | 标段: |  |  | 第2页 共4页
序号 | 项目编码 | 项目名称 | 项目特征 | 计量 单位 | 工程量 | 金 额 (元) |  |  |  |  | 备注
[6 empty] | 综合单价 | 合价 | 其中
[8 empty] | 人工费 | 机械费 | 暂估价
6 | 011302001003 | 吊顶天棚 | 轻钢龙骨纸面石膏板吊顶（侧面）： 1、12厚细木工板基层，含防火涂料等； 2、12厚纸面石膏板面层； 3、板缝贴胶带、点锈； 4、满刮腻子两道，乳胶漆三遍； 具体其他现场勘察 | m2 | 43.20
7 | 030412005001 | 荧光灯 | 600*600平板灯安装 24W 含光源及灯线整理 | 套 | 32
楼梯间涂料
8 | 011608002002 | 铲除涂料面 | 1、原有内墙、天棚涂料铲除 2、包括拆除、垃圾清运、外运、处置及所有有关工作内容，根据现场实际情况自行报价 | m2 | 2324.07
9 | 011407001002 | 墙面喷刷涂料 | 1、乳胶漆涂料两道 2、腻子两道刮平 3、局部墙面修补平整 具体其他现场勘察 | m2 | 1882.33
10 | 011407002001 | 天棚喷刷涂料 | 1、乳胶漆涂料三道 2、腻子两道刮平 具体其他现场勘察 | m2 | 441.74
过道涂料
本页小计
【表10.2.2-16】
分部分项工程清单与计价表
单位(专业)工程名称:湖州师范学院信息工程学院部分公共区域环境设施提升项目-建筑 | [5 empty] | 标段: |  |  | 第3页 共4页
序号 | 项目编码 | 项目名称 | 项目特征 | 计量 单位 | 工程量 | 金 额 (元) |  |  |  |  | 备注
[6 empty] | 综合单价 | 合价 | 其中
[8 empty] | 人工费 | 机械费 | 暂估价
11 | 011608002003 | 铲除涂料面 | 1、原有内墙涂料铲除 2、包括拆除、垃圾清运、外运、处置及所有有关工作内容，根据现场实际情况自行报价 | m2 | 200.00
12 | 011407001003 | 墙面喷刷涂料 | 1、乳胶漆涂料两道 2、腻子两道刮平 3、局部墙面修补平整 具体其他现场勘察 | m2 | 200.00
13 | 01B001 | 过道吊顶局部修补 | 过道600*600铝扣板吊顶局部修补平整，材料利旧，根据现场实际情况自行报价 | 项 | 1
讨论室
14 | 011605001001 | 平面块料拆除 | 1、原有地板（含窗台处）及踢脚线拆除 2、办公桌椅，保护性拆除搬运并复位 3、包括拆除、垃圾清运、外运、处置及所有有关工作内容，根据现场实际情况自行报价 | m2 | 56.44
15 | 01B002 | 原有破损玻璃拆除 | 1、原有破损玻璃拆除 2、包括拆除、垃圾清运、外运、处置及所有有关工作内容，根据现场实际情况自行报价 | m2 | 0.90
16 | 01B003 | 原有空调拆装费 | 原有空调拆装费，根据现场实际情况自行报价 | 项 | 1
本页小计
【表10.2.2-16】
分部分项工程清单与计价表
单位(专业)工程名称:湖州师范学院信息工程学院部分公共区域环境设施提升项目-建筑 | [5 empty] | 标段: |  |  | 第4页 共4页
序号 | 项目编码 | 项目名称 | 项目特征 | 计量 单位 | 工程量 | 金 额 (元) |  |  |  |  | 备注
[6 empty] | 综合单价 | 合价 | 其中
[8 empty] | 人工费 | 机械费 | 暂估价
17 | 011103003001 | 塑料板楼地面 | pvc塑胶地板（甲方选样确认）： 1、2厚500*500pvc塑胶地板 2、2厚特种粘结剂结合层 3、3厚自流平 4、基层清洗、打磨、修补 含压条等，具体其他现场勘察 | m2 | 55.90
18 | 011105006001 | 金属踢脚线 | 拉丝不锈钢踢脚线（H=100mm），木工板基层，含配件等。具体其他现场勘察 | m | 31.24
19 | 010809004001 | 石材窗台板 | 石材窗台板 1、20厚中国黑大理石窗台板导双边； 2、含倒角、磨边； 具体其他现场勘察 | m2 | 0.54
20 | 01B004 | 原有窗户玻璃破损位置更换新玻璃 | 原有窗户玻璃破损位置更换新玻璃（厚度同原有），具体其他现场勘察 | m2 | 0.90
21 | 01B005 | 新增不锈钢空调底架 | 新增不锈钢空调底架，具体其他现场勘察 | 项 | 1
本页小计
合计

## 1_表10_2_2-16 施工技术措施项目清单与计价表
【表10.2.2-16】
施工技术措施项目清单与计价表
单位(专业)工程名称:湖州师范学院信息工程学院部分公共区域环境设施提升项目-建筑 | [5 empty] | 标段: |  |  | 第1页 共1页
序号 | 项目编码 | 项目名称 | 项目特征 | 计量 单位 | 工程量 | 金 额 (元) |  |  |  |  | 备注
[6 empty] | 综合单价 | 合价 | 其中
[8 empty] | 人工费 | 机械费 | 暂估价
| 011701 | S.1脚手架工程（编码：011701) |  |  | 0
1 | 011701006001 | 脚手架 | 本工程所需的移动脚手架费用 | 项 | 1
| 011706 | S.6其他措施费（编码：011706) |  |  | 0
2 | 01B006 | 其他措施费 | 本工程完成后场地清理，垃圾外运，卫生打扫等其它为完成工程采取的一切项目措施费用，施工单位自行考虑，结算不做调整。 | 项 | 1
3 | 01B007 | 水电费 | 本项目施工水电由建设单位提供，根据控制价组价分析，本项目水电费共计5.22元，由中标单位承担，投标按此定值投标。 | 项 | 1
本页小计
合计

## 1_表10_2_2-20 施工组织（总价）措施项目清单与
【表10.2.2-20】
施工组织（总价）措施项目清单与计价表
工程名称:建筑 |  |  | 标段: | 第1页 共1页
序号 | 项目编号 | 项目名称 | 计算基础 | 费率 (%) | 金额 (元) | 备注
1 | 011707001001 | 安全文明施工费
1.1 |  | 安全文明施工基本费
2 | Z01110900801 | 提前竣工增加费
3 | 011707004001 | 二次搬运费
4 | 011707005001 | 冬雨季施工增加费
5 |  | 其他施工组织措施费
合 计

## 1_表10_2_2-21 其他项目清单与计价汇总表
【表10.2.2-21】
其他项目清单与计价汇总表
工程名称:建筑 |  | 标段: | 第1页 共1页
序号 | 项 目 名 称 | 金额(元) | 备注
1 | 暂列金额 | 8000.00 | 明细详见表10.2.2-22
1.1 | 标化工地增加费 | 0.00 | 明细详见表10.2.2-22
1.2 | 优质工程增加费 | 0.00 | 明细详见表10.2.2-22
1.3 | 其他暂列金额 | 8000.00 | 明细详见表10.2.2-22
2 | 暂估价 | 0.00
2.1 | 材料（设备）暂估价 | - | 明细详见表10.2.2-23
2.2 | 专业工程暂估价 | 0.00 | 明细详见表10.2.2-24
2.3 | 专项技术措施暂估价 | 0.00 | 明细详见表10.2.2-25
3 | 计日工 |  | 明细详见表10.2.2-26
4 | 总承包服务费 |  | 明细详见表10.2.2-27
合 计

## 1_表10_2_2-22 暂列金额明细表
【表10.2.2-22】
暂列金额明细表
工程名称:建筑 |  | 标段: |  | 第1页 共1页
序号 | 项 目 名 称 | 计量单位 | 暂定金额(元) | 备注
1 | 标化工地增加费 | 项
2 | 优质工程增加费 | 项
3 | 其他暂列金额 | 项 | 8000.00 | 估算比例一般不高于5%
3.1 | 其他暂列金额 | 项
3.2 | 暂列金 | 元 | 8000.00
合计 |  |  | 8000.00

## 1_表10_2_2-23 材料（工程设备）暂估单价表
【表10.2.2-23】
材料（工程设备）暂估单价表
单位(专业)工程名称:湖州师范学院信息工程学院部分公共区域环境设施提升项目-建筑 |  |  |  | 标段: | 第1页 共1页
序号 | 材料（工程设备）名称、规格、型号 | 计量 单位 | 数量 | 单价 | 合价 | 备注
合计

## 1_表10_2_2-24 专业工程暂估价表
【表10.2.2-24】
专业工程暂估价表
单位(专业)工程名称:湖州师范学院信息工程学院部分公共区域环境设施提升项目-建筑 |  | 标段: | 第1页 共1页
序号 | 工 程 名 称 | 工程内容 | 暂估金额(元) | 备注
合计

## 1_表10_2_2-25 专项技术措施暂估价表
【表10.2.2-25】
专项技术措施暂估价表
单位(专业)工程名称:湖州师范学院信息工程学院部分公共区域环境设施提升项目-建筑 |  | 标段: | 第1页 共1页
序号 | 工 程 名 称 | 工程内容 | 暂估金额(元) | 备注
合计 |  |  | 0.00

## 1_表10_2_2-26 计日工表
【表10.2.2-26】
计 日 工 表
单位(专业)工程名称:湖州师范学院信息工程学院部分公共区域环境设施提升项目-建筑 |  | 标段: |  | 第1页 共1页
编号 | 项 目 名 称 | 单位 | 数量 | 综合单价(元) | 合价(元)
一 | 人 工 | 元
1
2
3
4
5
人 工 小 计
二 | 材 料 | 元
1
2
3
4
5
材 料 小 计
三 | 施 工 机 械 | 元
1
2
3
4
5
施工机械小计
总 计

## 1_表10_2_2-27 总承包服务费计价表
【表10.2.2-27】
总承包服务费计价表
单位(专业)工程名称:湖州师范学院信息工程学院部分公共区域环境设施提升项目-建筑 |  |  | 标段: |  | 第1页 共1页
序号 | 项目名称 | 项目价值(元) | 服务内容 | 计算基础 | 费率(%) | 金额(元)
1 | 发包人单独发包的专业工程
1.1 | 专业发包工程管理费
2 | 发包人提供材料(设备)
2.1 | 甲供材料设备保管费
| 合计 | - | - |  | -

## 1_表10_2_2-29 主要工日一览表
【表10.2.2-29】
主要工日一览表
工程名称:建筑 |  |  | 标段: |  | 第1页 共1页
序号 | 工日名称（类别） | 单位 | 数量 | 单价(元) | 合价（元） | 备注
1 | 一类人工 | 工日
2 | 二类人工 | 工日
3 | 三类人工 | 工日

## 1_表10_2_2-30 发包人提供材料和设备一览表
【表10.2.2-30】
发包人提供材料和设备一览表
工程名称:建筑 |  |  | 标段: |  |  | 第1页 共1页
序号 | 材料(设备)名称、规格、型号 | 单位 | 数量 | 单价 (元) | 交货 方式 | 送达 地点 | 备注

## 1_表10_2_2-31 主要材料和工程设备一览表
【表10.2.2-31】
主要材料和工程设备一览表
工程名称:建筑 |  |  |  | 标段: |  | 第1页 共1页
序号 | 名称、规格、型号 | 单位 | 数量 | 单价(元) | 合价（元） | 备注

## 1_表10_2_2-32 主要机械台班一览表
【表10.2.2-32】
主要机械台班一览表
工程名称:建筑 |  |  | 标段: |  | 第1页 共1页
序号 | 机械名称、规格、型号 | 单位 | 数 量 | 单价(元) | 合价（元） | 备注
1 | 自卸汽车15t | 台班
2 | 灰浆搅拌机200L | 台班