## 【表2-1】 工程量清单
【表2-1】
| 湖州师范学院医学院人体生命科学馆、OSCE中心门厅改造项目 |  |  | 工程
工 程 量 清 单
招 标 人: |  | 工 程 造 价 咨 询 人:
| (单位盖章) |  | (单位资质专用章)
法定代表人 或其授权人: |  | 法定代表人 或其授权人:
| (签字或盖章) |  | (签字或盖章)
编 制 人: |  | 复 核 人:
| (造价人员签字盖专用章) |  | (造价工程师签字盖专用章)
编制时间: |  | 复核时间:

## 【表2-2】 总说明
【表2-2】
总说明
工程名称:湖州师范学院医学院人体生命科学馆、OSCE中心门厅改造项目 | 第1页 共1页
一、工程概况： 本工程为湖州师范学院医学院人体生命科学馆、OSCE中心门厅改造项目工程。 二、具体施工说明： 1、投标报价时，应充分考虑施工工期、现场情况、交通运输情况、工程质量等要求，详见招标文件有关条款，并进行现场的踏勘，事后不得为此增加相关费用； 2、投标报价时，应充分考虑施工的特殊情况，做好和相关单位和个人的沟通工作，确保工程的顺利进行，事后不得为此增加相关费用； 3、投标报价时，应充分考虑施工先对材料及方案的确认，以监理、业主审核为准，事后不得为此增加相关费用； 4、投标报价时，应充分考虑施工中的材料运输及垃圾外运，运距自行考虑，事后不得为此增加相关费用； 5、投标报价时，应充分考虑工程量清单和投标须知、合同条款、技术规范及图纸等文件结合理解或解释，包含相关的安全防护费用，事后不得为此增加相关费用； 6、投标单位均自主报价，但应符合要求。承包人在采购工程所用材料前，应报拟购材料的品牌、型号，经发包人和监理人确认； 7、本工程施工范围内的地形情况，请投标人投标报价前充分踏勘现场、充分理解本说明及相关"项目特征"描述，本清单所提供的工程量只作为投标人共同投标报价的基础。工程竣工结算时，工程量以施工图及联系单并结合现场实际发生的量为准； 8、投标人在施工过程中，应做好管线及周围各种设施的保护措施，一旦发生，费用自付； 9、投标人在施工期间，应做好相应的安全措施，并对过往车辆及人员安全负责，期间所发生的安全文明措施费用，请投标人综合考虑，进入报价； 10、投标报价时，应考虑试验费用，请投标人综合考虑，进入报价； 11、KT板展示、箭头亚克力透光片灯箱、亚克力透光片（人类发展史）灯箱及其它广告板未计入本次招标清单； 12、本工程设暂列金：10000元。 三、工程招标范围： 1、施工范围内的施工及招标文件规定的其他内容。 四、 工程量清单编制依据： 1、《建设工程工程量清单计价规范》（GB50500-2013） 2、《浙江省建设工程计价规则》(2013版) 3、《浙江省建设工程工程量清单计价指引》 4、《浙江省建筑工程预算定额2010版》 5、《浙江省建筑安装工程预算定额2010版》 6、《浙江省市政工程预算定额2010版》 7、《浙江省建筑工程施工费用定额2010版》 8、关于发布营改增后浙江省建设工程施工取费费率的通知（浙建站定[2016]35号）； 9、关于建筑业实施营改增后浙江省建设工程计价规则调整的通知-建建发[2016]144号； 10、关于营改增后浙江省建设工程材料价格信息发布工作调整的通知-浙建站信[2016]25号； 11、关于水利建设基金暂停征收后调整浙江省建设工程造价税金费率的通知-财政[2018]32号 12、其他相关的标准图集及有关文件。 13、安全文明施工费、规费等按市区一般工程中间值计取，税金按增值税计取； 五、人工、材料说明： 1、人工价格：《湖州市建设工程造价信息》2018年第06期； 2、主要材料价格：《湖州市建设工程造价信息》2018年第06期； 六、品牌推荐（以下材料三选一，标注于主要材料价格表中，未注明的由业主在以下材料任选其一）： 1、复合地板：久盛、世友、莫干山 2、乳胶漆：立邦、多乐士、华润 3、纸面石膏板：杰克、可耐福、莫干山 4、细木工板：莫干山、千年舟、兔宝宝 5、开关、插座：TCL、西蒙、松下 6、灯具：欧普、阳光、雷士

## 【表2-3】 分部分项工程量清单表与计价表
【表2-3】
分部分项工程量清单与计价表
单位(专业)工程名称:人体生命科学馆、OSCE中心门厅改造-装饰 | [8 empty] | 第1页 共10页
序号 | 项目 编码 | 项目名称 | 项目 特征 | 计量 单位 | 工程量 | 综合单价 (元) | 合价 (元) | 其中(元) |  | 备注
[8 empty] | 人工费 | 机械费
二层走廊
A立面
1 | 011207001001 | 墙面装饰板 | 墙面饰面（造型凸出原墙面100mm）： 1、30*40mm木龙骨，18mm厚细木工板基层，造型凸出墙面下口灯槽制作； 2、木基层防火涂料~3遍； 3、10mm纸面石膏板饰面； 4、板缝贴胶带、点锈； 5、乳胶漆刷白~3遍（一底两面）； 6、详见图纸 | m2 | 15.69
2 | 011507003001 | 亚克力灯光片 | 亚克力灯光片： 1、定制3mm厚亚克力灯光片及安装，含专用固定收边条； 2、详见图纸 | m2 | 1.67
3 | 011105003001 | 块料踢脚线 | 块料踢脚线： 1、水泥砂浆粘贴80mm地砖踢脚线黏贴，块料倒角磨边，白水泥擦缝； 2、水泥砂浆结合层； 3、颜色、样式同原有 | m2 | 0.05
4 | 011407001001 | 墙面喷刷涂料 | 墙面乳胶漆： 1、原墙面铲除，基层处理； 2、乳胶漆刷白~3遍（一底两面） | m2 | 19.50
本页小计
【表2-3】
分部分项工程量清单与计价表
单位(专业)工程名称:人体生命科学馆、OSCE中心门厅改造-装饰 | [8 empty] | 第2页 共10页
序号 | 项目 编码 | 项目名称 | 项目 特征 | 计量 单位 | 工程量 | 综合单价 (元) | 合价 (元) | 其中(元) |  | 备注
[8 empty] | 人工费 | 机械费
B立面
5 | 011207001002 | 墙面装饰板 | 墙面饰面（凸出原墙面400mm）： 1、30*40mm木龙骨，18mm厚细木工板基层； 2、木基层防火涂料~3遍； 3、10mm纸面石膏板饰面； 4、板缝贴胶带、点锈； 5、乳胶漆刷白~3遍（一底两面）； 6、详见图纸 | m2 | 43.47
6 | 010801002001 | 隐形门 | 隐形门： 1、定制成品隐形门及安装； 2、门洞尺寸：单开855*1760mm； 3、碰珠、磁吸、不锈钢门合页、隐形拉手等其它五金配件及辅材； 4、门正面10mm纸面石膏板饰面； 5、板缝贴胶带、点锈； 6、乳胶漆刷白~3遍（一底两面）； 7、详见图纸 | 樘 | 1
7 | 011210003001 | 玻璃橱窗 | 玻璃橱窗： 1、定制12mm钢化清玻橱窗活动式安装； 2、详见图纸 | m2 | 11.52
本页小计
【表2-3】
分部分项工程量清单与计价表
单位(专业)工程名称:人体生命科学馆、OSCE中心门厅改造-装饰 | [8 empty] | 第3页 共10页
序号 | 项目 编码 | 项目名称 | 项目 特征 | 计量 单位 | 工程量 | 综合单价 (元) | 合价 (元) | 其中(元) |  | 备注
[8 empty] | 人工费 | 机械费
8 | 011502001001 | 金属装饰线 | 金属装饰线： 1、定制1.2mm厚80mm宽304不锈钢橱窗边框及安装（可拆卸），颜色甲方选样； 2、含固定边框装饰广告钉、不锈钢折边、五金配件及辅材等； 3、详见图纸 | m | 25.50
9 | 011105006001 | 金属踢脚线 | 不锈钢踢脚线： 1、9mm厚九厘板基层； 2、定制1.2mm厚80mm高304不锈钢踢脚线，专用粘结剂黏贴饰面，颜色甲方选样 | m2 | 1.18
C立面
10 | 011207001003 | 墙面装饰板 | 墙面饰面（凸出原墙面300mm）： 1、30*40mm木龙骨，18mm厚细木工板基层； 2、木基层防火涂料~3遍； 3、10mm纸面石膏板饰面； 4、板缝贴胶带、点锈； 5、乳胶漆刷白~3遍（一底两面）； 6、详见图纸 | m2 | 22.56
本页小计
【表2-3】
分部分项工程量清单与计价表
单位(专业)工程名称:人体生命科学馆、OSCE中心门厅改造-装饰 | [8 empty] | 第4页 共10页
序号 | 项目 编码 | 项目名称 | 项目 特征 | 计量 单位 | 工程量 | 综合单价 (元) | 合价 (元) | 其中(元) |  | 备注
[8 empty] | 人工费 | 机械费
11 | 010801002002 | 隐形门 | 隐形门： 1、定制成品隐形门及安装； 2、门洞尺寸：单开700*1562mm； 3、碰珠、磁吸、不锈钢门合页、隐形拉手等其它五金配件及辅材； 4、门正面10mm纸面石膏板饰面； 5、板缝贴胶带、点锈； 6、乳胶漆刷白~3遍（一底两面）； 7、详见图纸 | 樘 | 1
12 | 011210003002 | 玻璃橱窗 | 玻璃橱窗： 1、定制12mm钢化清玻橱窗活动式安装； 2、详见图纸 | m2 | 3.00
13 | 011502001002 | 金属装饰线 | 金属装饰线： 1、定制1.2mm厚80mm宽304不锈钢橱窗边框及安装（可拆卸），颜色甲方选样； 2、含固定边框装饰广告钉、不锈钢折边、五金配件及辅材等； 3、详见图纸 | m | 10.60
14 | 011207001004 | 墙面铝方通 | 墙面铝方通： 1、定制50*100*0.5mm带U型卡槽深色木纹铝合金方通及安装（颜色、样式甲方选样）； 2、含铝方通专用卡件及配件辅材等 | m | 17.52
本页小计
【表2-3】
分部分项工程量清单与计价表
单位(专业)工程名称:人体生命科学馆、OSCE中心门厅改造-装饰 | [8 empty] | 第5页 共10页
序号 | 项目 编码 | 项目名称 | 项目 特征 | 计量 单位 | 工程量 | 综合单价 (元) | 合价 (元) | 其中(元) |  | 备注
[8 empty] | 人工费 | 机械费
15 | 011207001005 | 墙面装饰板 | 墙面饰面板： 1、30*40mm木龙骨，18mm厚细木工板基层； 2、木基层防火涂料~3遍； 3、免漆饰面板饰面（颜色、样式甲方选样） | m2 | 4.96
16 | 011105003002 | 块料踢脚线 | 块料踢脚线： 1、水泥砂浆粘贴80mm地砖踢脚线黏贴，块料倒角磨边，白水泥擦缝； 2、水泥砂浆结合层； 3、颜色、样式同原有 | m2 | 0.53
17 | 011407001002 | 墙面喷刷涂料 | 墙面乳胶漆： 1、原墙面铲除，基层处理； 2、乳胶漆刷白~3遍（一底两面） | m2 | 1.13
D立面
18 | 011207001006 | 墙面装饰板 | 墙面饰面（凸出原墙面200mm）： 1、30*40mm木龙骨，18mm厚细木工板基层； 2、木基层防火涂料~3遍； 3、灰色文化砖干粉型粘结胶黏贴饰面，专用填缝剂填缝处理（颜色、样式甲方选样）； 4、含文化砖倒角、磨边等工艺； 5、详见图纸 | m2 | 9.71
本页小计
【表2-3】
分部分项工程量清单与计价表
单位(专业)工程名称:人体生命科学馆、OSCE中心门厅改造-装饰 | [8 empty] | 第6页 共10页
序号 | 项目 编码 | 项目名称 | 项目 特征 | 计量 单位 | 工程量 | 综合单价 (元) | 合价 (元) | 其中(元) |  | 备注
[8 empty] | 人工费 | 机械费
19 | 011207001007 | 墙面装饰板 | 墙面饰面： 1、30*40mm木龙骨，18mm厚细木工板基层； 2、木基层防火涂料~3遍； 3、定制8mm厚黑色烤漆钢化玻璃及安装，专用玻璃胶粘贴； 4、详见图纸 | m2 | 1.58
一层走廊（一）
A立面
20 | 011207001009 | 墙面装饰板 | 墙面饰面板： 1、30*40mm木龙骨，18mm厚细木工板基层； 2、木基层防火涂料~3遍； 3、免漆饰面板饰面（颜色、样式甲方选样） | m2 | 10.62
21 | 011105003003 | 块料踢脚线 | 块料踢脚线： 1、水泥砂浆粘贴100mm地砖踢脚线黏贴，块料倒角磨边，白水泥擦缝； 2、水泥砂浆结合层； 3、颜色、样式同原有 | m2 | 0.06
22 | 011407001003 | 墙面喷刷涂料 | 墙面乳胶漆： 1、原墙面铲除，基层处理； 2、乳胶漆刷白~3遍（一底两面） | m2 | 21.60
本页小计
【表2-3】
分部分项工程量清单与计价表
单位(专业)工程名称:人体生命科学馆、OSCE中心门厅改造-装饰 | [8 empty] | 第7页 共10页
序号 | 项目 编码 | 项目名称 | 项目 特征 | 计量 单位 | 工程量 | 综合单价 (元) | 合价 (元) | 其中(元) |  | 备注
[8 empty] | 人工费 | 机械费
23 | 011207001010 | 墙面铝方通 | 墙面铝方通： 1、定制50*100*0.5mm带U型卡槽深色木纹铝合金方通及安装（颜色、样式甲方选样）； 2、含铝方通专用卡件及配件辅材等 | m | 124.29
B、C立面
24 | 011207001011 | 墙面装饰板 | 墙面饰面： 1、30*40mm木龙骨，18mm厚细木工板基层； 2、木基层防火涂料~3遍； 3、10mm纸面石膏板饰面； 4、板缝贴胶带、点锈； 5、乳胶漆刷白~3遍（一底两面）； 6、详见图纸 | m2 | 7.87
25 | 011105003004 | 块料踢脚线 | 块料踢脚线： 1、水泥砂浆粘贴100mm地砖踢脚线黏贴，块料倒角磨边，白水泥擦缝； 2、水泥砂浆结合层； 3、颜色、样式同原有 | m2 | 0.67
26 | 011407001004 | 墙面喷刷涂料 | 墙面乳胶漆： 1、原墙面铲除，基层处理； 2、乳胶漆刷白~3遍（一底两面） | m2 | 11.68
本页小计
【表2-3】
分部分项工程量清单与计价表
单位(专业)工程名称:人体生命科学馆、OSCE中心门厅改造-装饰 | [8 empty] | 第8页 共10页
序号 | 项目 编码 | 项目名称 | 项目 特征 | 计量 单位 | 工程量 | 综合单价 (元) | 合价 (元) | 其中(元) |  | 备注
[8 empty] | 人工费 | 机械费
27 | 011207001012 | 墙面铝方通 | 墙面铝方通： 1、定制50*100*0.5mm带U型卡槽深色木纹铝合金方通及安装（颜色、样式甲方选样）； 2、含铝方通专用卡件及配件辅材等 | m | 29.39
一层走廊（二）
A立面
28 | 011207001013 | 墙面装饰板 | 墙面饰面板： 1、30*40mm木龙骨，18mm厚细木工板基层； 2、木基层防火涂料~3遍； 3、免漆饰面板饰面（颜色、样式甲方选样） | m2 | 4.15
29 | 011407001005 | 墙面喷刷涂料 | 墙面乳胶漆： 1、原墙面铲除，基层处理； 2、乳胶漆刷白~3遍（一底两面） | m2 | 14.30
30 | 011207001014 | 墙面铝方通 | 墙面铝方通： 1、定制50*100*0.5mm带U型卡槽深色木纹铝合金方通及安装（颜色、样式甲方选样）； 2、含铝方通专用卡件及配件辅材等 | m | 93.60
B、C立面
本页小计
【表2-3】
分部分项工程量清单与计价表
单位(专业)工程名称:人体生命科学馆、OSCE中心门厅改造-装饰 | [8 empty] | 第9页 共10页
序号 | 项目 编码 | 项目名称 | 项目 特征 | 计量 单位 | 工程量 | 综合单价 (元) | 合价 (元) | 其中(元) |  | 备注
[8 empty] | 人工费 | 机械费
31 | 011207001015 | 墙面装饰板 | 墙面饰面板： 1、30*40mm木龙骨，18mm厚细木工板基层； 2、木基层防火涂料~3遍； 3、免漆饰面板饰面（颜色、样式甲方选样） | m2 | 5.29
32 | 011407001006 | 墙面喷刷涂料 | 墙面乳胶漆： 1、原墙面铲除，基层处理； 2、乳胶漆刷白~3遍（一底两面） | m2 | 27.23
33 | 011207001016 | 墙面铝方通 | 墙面铝方通： 1、定制50*100*0.5mm带U型卡槽深色木纹铝合金方通及安装（颜色、样式甲方选样）； 2、含铝方通专用卡件及配件辅材等 | m | 109.26
34 | 011105003005 | 块料踢脚线 | 块料踢脚线： 1、水泥砂浆粘贴100mm地砖踢脚线黏贴，块料倒角磨边，白水泥擦缝； 2、水泥砂浆结合层； 3、颜色、样式同原有 | m2 | 0.21
阶梯教室
本页小计
【表2-3】
分部分项工程量清单与计价表
单位(专业)工程名称:人体生命科学馆、OSCE中心门厅改造-装饰 | [8 empty] | 第10页 共10页
序号 | 项目 编码 | 项目名称 | 项目 特征 | 计量 单位 | 工程量 | 综合单价 (元) | 合价 (元) | 其中(元) |  | 备注
[8 empty] | 人工费 | 机械费
35 | 011104002001 | 竹木地板 | 复合地板台阶： 1、原地面清理； 2、专用地板档，18mm细木工板拉条竖直铺设作为基层，板间距@150*150mm，第一、第二台阶面抬高与第三台阶齐平； 3、铺设地板专用防潮膜； 2、定制12mm厚复合地板铺设台阶面及侧面，含配套收口条及平压条等（地板样式、颜色甲方选样） | m2 | 21.00
36 | 011503001001 | 金属扶手、栏杆、栏板 | 不锈钢栏杆： 1、栏杆基础采用镀锌方管基层制作及安装； 2、不锈钢栏杆预埋件与钢基层连接牢固； 3、定制304不锈钢护栏及安装（参图集15J403-1、D17页） | m | 8.00
其它
37 | 011401001001 | 木门油漆 | 原有双开防火门刷油漆： 1、原有防火门表面清理； 2、新刷防火门专用木器漆~3遍； 3、颜色甲方选样 | 樘 | 4
本页小计
合计

## 【表2-4】 施工技术措施项目清单与计价表
【表2-4】
施工技术措施项目清单与计价表
单位(专业)工程名称:人体生命科学馆、OSCE中心门厅改造-装饰 | [7 empty] | 第1页 共1页
序号 | 项目 编码 | 项目名称 | 项目 特征 | 计量 单位 | 工程量 | 综合单价 (元) | 合价 (元) | 其中(元) |  | 备注
[8 empty] | 人工费 | 机械费
1 | 011701001001 | 综合脚手架 | 本次改造综合脚手架搭、拆 | 项 | 1
2 | 01B001 | 其他措施费 | 包括该工程的一切施工相关费，原物品拆除、搬运（按甲方要求指定位置堆放整齐），及本次工程中清单未描述之处的拆除、修补、开孔等费用，施工现场内一切垃圾的清理费用，本项由投标单位勘察现场进行报价，结算时不做变更。 | 项 | 1
本页小计
合计

## 【表2-5】 施工组织措施项目清单与计价表
【表2-5】
施工组织措施项目清单与计价表
单位(专业)工程名称:人体生命科学馆、OSCE中心门厅改造-装饰 |  |  | 第1页 共1页
序号 | 项目名称 | 计算基数 | 费率(%) | 金额(元)
1 | 安全文明施工费 | 人工费+机械费
2 | 工程定位复测费 | 人工费+机械费
3 | 冬雨季施工增加费 | 人工费+机械费
4 | 夜间施工增加费 | 人工费+机械费
5 | 已完工程及设备保护费 | 人工费+机械费
6 | 二次搬运费 | 人工费+机械费
7 | 行车、行人干扰增加费 | 人工费+机械费
8 | 提前竣工增加费 | 人工费+机械费
9 | 其他施工组织措施费（特殊地区增加费）
合 计

## 【表2-6】 其他项目清单汇总表
【表2-6】
其他项目清单汇总表
工程名称:装饰 |  |  |  | 第1页 共1页
序号 | 项 目 名 称 | 计量单位 | 金额(元) | 备注
1 | 暂列金额 | 元 | 10000
2 | 暂估价 | 元 | 0
2.1 | 材料暂估价 |  | 0 | 详见附表2-6-2
2.2 | 专业工程暂估价 | 元 | 0
3 | 计日工 | 元
4 | 总承包服务费 | 元
合 计

## 【表2-6-1】 暂列金额明细表
【表2-6-1】
暂列金额明细表
工程名称:装饰 |  |  |  | 第1页 共1页
序号 | 项 目 名 称 | 计量单位 | 暂定金额(元) | 备注
1 | 创标化工地增加费 | 项 | 0
2 | 暂列金 | 项 | 10000
合计 |  |  | 10000

## 【表2-6-2】 材料暂估单价表
【表2-6-2】
材料暂估单价表
工程名称:装饰 |  |  | 第1页 共1页
序号 | 材料名称、规格、型号 | 计量单位 | 单价(元) | 备注

## 【表2-6-3】 专业工程暂估价表
【表2-6-3】
专业工程暂估价表
工程名称:装饰 |  |  | 第1页 共1页
序号 | 工 程 名 称 | 工程内容 | 金额(元) | 备注
合计 |  |  | 0

## 【表2-6-4】 计日工表
【表2-6-4】
计日工表
工程名称:装饰 |  |  | 第1页 共1页
编号 | 项 目 名 称 | 单位 | 暂定数量 | 综合单价(元) | 合价(元)
一 | 人工 | 元
1
2
3
4
5
人 工 小 计
二 | 材料 | 元
1
2
3
4
5
材 料 小 计
三 | 施工机械 | 元
1
2
3
4
5
施工机械小计
合 计

## 【表2-6-5】 总承包服务费计价表
【表2-6-5】
总承包服务费计价表
工程名称:装饰 |  |  |  | 第1页 共1页
序号 | 项 目 名 称 | 项目价值(元) | 服务内容 | 费率(%) | 金额(元)
1 | 发包人分包专业工程
2 | 发包人供应材料
合计

## 2_【表2-3】 分部分项工程量清单表与计价表
【表2-3】
分部分项工程量清单与计价表
单位(专业)工程名称:人体生命科学馆、OSCE中心门厅改造-安装 | [8 empty] | 第1页 共4页
序号 | 项目 编码 | 项目名称 | 项目 特征 | 计量 单位 | 工程量 | 综合单价 (元) | 合价 (元) | 其中(元) |  | 备注
[8 empty] | 人工费 | 机械费
一、人体生命科学馆，OSCE中心门厅改造
1 | 030411001005 | 配管 | 砖、混凝土结构暗配刚性阻燃管 PC20 含墙面开槽、顶面吊支架等 | m | 280.00
2 | 030411004009 | 配线 | 管内穿照明线 BV2.5mm2 | m | 640.00
3 | 030411004010 | 配线 | 管内穿照明线 BVR2.5mm2 | m | 320.00
4 | 030411006003 | 接线盒 | 接线盒暗装 | 个 | 22
5 | 030411006004 | 接线盒 | 开关、插座盒暗装 | 个 | 6
6 | 030404034001 | 照明开关 | 扳式暗开关安装(单控) 单联 | 个 | 4
7 | 030404034002 | 照明开关 | 扳式暗开关安装(单控) 双联 | 个 | 2
8 | 030412004001 | 装饰灯 | LED灯带安装 T5灯管 | m | 18.20
9 | 030412004002 | 装饰灯 | LED轨道射灯安装 样式由业主选样 | 套 | 28
10 | 030412004003 | 装饰灯 | 轨道射灯滑轨安装，利用反支撑加固 含轨道吊支架安装 | m | 22.00
11 | 030412004004 | 装饰灯 | 硅钙板嵌入式筒灯安装 开孔φ100mm | 套 | 11
12 | B002 | 硅钙板吊灯拆装 | 因灯具轨道加固引起的吊顶拆装及损坏吊顶的修补费用 | 项 | 1
本页小计
【表2-3】
分部分项工程量清单与计价表
单位(专业)工程名称:人体生命科学馆、OSCE中心门厅改造-安装 | [8 empty] | 第2页 共4页
序号 | 项目 编码 | 项目名称 | 项目 特征 | 计量 单位 | 工程量 | 综合单价 (元) | 合价 (元) | 其中(元) |  | 备注
[8 empty] | 人工费 | 机械费
13 | B003 | 其它 | 新增电气设备回路与原配电回路接通、调试 | 项 | 1
14 | 030414002003 | 送配电装置系统 | 1kV以下交流供电系统调试 (综合) | 系统 | 1
二、105室
15 | 030404017001 | 配电箱 | 配电箱内检查接线、新增部分空气开关、利用原有备用配电箱 | 台 | 1
16 | 030411001001 | 配管 | 塑料电线管埋地敷设 PC20 管内穿1~2根网线，不允许穿3根及以上 | m | 576.00
17 | 030411001002 | 配管 | 塑料电线管埋地敷设 PC20 用于强电配线 | m | 78.50
18 | 030502005001 | 双绞线缆 | 管、暗槽内穿放、布放非屏蔽6类双绞线（UTP6E） 一端与插座模块连接、一端安装8芯网络水晶头 | m | 900.00
19 | 030411004001 | 配线 | 管内穿照明线 BV2.5mm2 | m | 201.60
20 | 030411004002 | 配线 | 管内穿照明线 BVR2.5mm2 | m | 100.80
21 | 030411004003 | 配线 | 管内穿照明线 BV4mm2 | m | 119.80
22 | 030411004004 | 配线 | 管内穿照明线 BVR4mm2 | m | 59.90
本页小计
【表2-3】
分部分项工程量清单与计价表
单位(专业)工程名称:人体生命科学馆、OSCE中心门厅改造-安装 | [8 empty] | 第3页 共4页
序号 | 项目 编码 | 项目名称 | 项目 特征 | 计量 单位 | 工程量 | 综合单价 (元) | 合价 (元) | 其中(元) |  | 备注
[8 empty] | 人工费 | 机械费
23 | B001 | 地砖拆除及修补 | 管线布放处，原地面600*600地砖拆除（需整块沿边线切割完整，清理地砖基层砂浆，布放线管后，重新粘贴600*600地砖，表面需与原地砖水平一致，地砖颜色由业主确定。 | 项 | 1
24 | 030411006001 | 接线盒 | 插座盒安装，安装于电脑桌内 | 个 | 36
25 | 030404035001 | 插座 | 五孔插座模块+电脑插口模块安装 安装于电脑桌内 插座面板安装 | 个 | 36
26 | 030414002001 | 送配电装置系统 | 1kV以下交流供电系统调试 (综合) | 系统 | 1
三、107室
27 | 030404017002 | 配电箱 | 配电箱内检查接线、新增部分空气开关、利用原有备用配电箱 | 台 | 1
28 | 030411001003 | 配管 | 塑料电线管埋地敷设 PC20 管内穿1~2根网线，不允许穿3根及以上 | m | 576.00
29 | 030411001004 | 配管 | 塑料电线管埋地敷设 PC20 用于强电配线 | m | 78.50
30 | 030502005002 | 双绞线缆 | 管、暗槽内穿放、布放非屏蔽6类双绞线（UTP6E） 一端与插座模块连接、一端安装8芯网络水晶头 | m | 936.00
31 | 030411004005 | 配线 | 管内穿照明线 BV2.5mm2 | m | 201.60
本页小计
【表2-3】
分部分项工程量清单与计价表
单位(专业)工程名称:人体生命科学馆、OSCE中心门厅改造-安装 | [8 empty] | 第4页 共4页
序号 | 项目 编码 | 项目名称 | 项目 特征 | 计量 单位 | 工程量 | 综合单价 (元) | 合价 (元) | 其中(元) |  | 备注
[8 empty] | 人工费 | 机械费
32 | 030411004006 | 配线 | 管内穿照明线 BVR2.5mm2 | m | 100.80
33 | 030411004007 | 配线 | 管内穿照明线 BV4mm2 | m | 119.80
34 | 030411004008 | 配线 | 管内穿照明线 BVR4mm2 | m | 59.90
35 | B001 | 地砖拆除及修补 | 管线布放处，原地面600*600地砖拆除（需整块沿边线切割完整，清理地砖基层砂浆，布放线管后，重新粘贴600*600地砖，表面需与原地砖水平一致，地砖颜色由业主确定。 | 项 | 1
36 | B002 | 墙砖拆除及修补 | 管线布放处，原墙面300*450墙面砖拆除（需整块沿边线切割完整，清理地砖基层砂浆，布放线管后，重新粘贴300*450地砖，表面需与原墙面砖水平一致，地砖颜色由业主确定。 | 项 | 1
37 | 030411006002 | 接线盒 | 插座盒安装，安装于电脑桌内 | 个 | 36
38 | 030404035002 | 插座 | 五孔插座模块+电脑插口模块安装 安装于电脑桌内 插座面板安装 | 个 | 36
39 | 030414002002 | 送配电装置系统 | 1kV以下交流供电系统调试 (综合) | 系统 | 1
本页小计
合计

## 2_【表2-4】 施工技术措施项目清单与计价表
【表2-4】
施工技术措施项目清单与计价表
单位(专业)工程名称:人体生命科学馆、OSCE中心门厅改造-安装 | [7 empty] | 第1页 共1页
序号 | 项目 编码 | 项目名称 | 项目 特征 | 计量 单位 | 工程量 | 综合单价 (元) | 合价 (元) | 其中(元) |  | 备注
[8 empty] | 人工费 | 机械费
1 | 031301018001 | 其他措施 | 为保证施工正常进行所需的一切措施费用，投标单位自行考虑报价，结算时不做调整 | 项 | 1
本页小计
合计

## 2_【表2-5】 施工组织措施项目清单与计价表
【表2-5】
施工组织措施项目清单与计价表
单位(专业)工程名称:人体生命科学馆、OSCE中心门厅改造-安装 |  |  | 第1页 共1页
序号 | 项目名称 | 计算基数 | 费率(%) | 金额(元)
1 | 安全文明施工费 | 人工费+机械费
2 | 工程定位复测费 | 人工费+机械费
3 | 冬雨季施工增加费 | 人工费+机械费
4 | 夜间施工增加费 | 人工费+机械费
5 | 已完工程及设备保护费 | 人工费+机械费
6 | 二次搬运费 | 人工费+机械费
7 | 行车、行人干扰增加费 | 人工费+机械费
8 | 提前竣工增加费 | 人工费+机械费
9 | 其他施工组织措施费（特殊地区增加费）
合 计

## 2_【表2-6】 其他项目清单汇总表
【表2-6】
其他项目清单汇总表
工程名称:安装 |  |  |  | 第1页 共1页
序号 | 项 目 名 称 | 计量单位 | 金额(元) | 备注
1 | 暂列金额 | 元 | 0
2 | 暂估价 | 元 | 0
2.1 | 材料暂估价 |  | 0 | 详见附表2-6-2
2.2 | 专业工程暂估价 | 元 | 0
3 | 计日工 | 元
4 | 总承包服务费 | 元
合 计

## 2_【表2-6-1】 暂列金额明细表
【表2-6-1】
暂列金额明细表
工程名称:安装 |  |  |  | 第1页 共1页
序号 | 项 目 名 称 | 计量单位 | 暂定金额(元) | 备注
1 | 创标化工地增加费 | 项 | 0
合计 |  |  | 0

## 2_【表2-6-2】 材料暂估单价表
【表2-6-2】
材料暂估单价表
工程名称:安装 |  |  | 第1页 共1页
序号 | 材料名称、规格、型号 | 计量单位 | 单价(元) | 备注

## 2_【表2-6-3】 专业工程暂估价表
【表2-6-3】
专业工程暂估价表
工程名称:安装 |  |  | 第1页 共1页
序号 | 工 程 名 称 | 工程内容 | 金额(元) | 备注
合计 |  |  | 0

## 2_【表2-6-4】 计日工表
【表2-6-4】
计日工表
工程名称:安装 |  |  | 第1页 共1页
编号 | 项 目 名 称 | 单位 | 暂定数量 | 综合单价(元) | 合价(元)
一 | 人工 | 元
1
2
3
4
5
人 工 小 计
二 | 材料 | 元
1
2
3
4
5
材 料 小 计
三 | 施工机械 | 元
1
2
3
4
5
施工机械小计
合 计

## 2_【表2-6-5】 总承包服务费计价表
【表2-6-5】
总承包服务费计价表
工程名称:安装 |  |  |  | 第1页 共1页
序号 | 项 目 名 称 | 项目价值(元) | 服务内容 | 费率(%) | 金额(元)
1 | 发包人分包专业工程
2 | 发包人供应材料
合计