## 表10_2_2-2 招标工程量清单扉页格式
【表10.2.2-2】
| 湖州师范学院马克思主义学院办公室区域改造项目 |  |  | 工程
招标工程量清单
招 标 人: |  | 造价咨询人:
| (单位盖章) |  | (单位资质专用章)
法定代表人 或其授权人: |  | 法定代表人 或其授权人:
| (签字或盖章) |  | (签字或盖章)
编 制 人: |  | 复 核 人:
| (造价工程师签字盖专用章) |  | (造价工程师签字盖专用章)
编制时间: |  | 复核时间:

## 表10_2_2-11 编制说明
【表10.2.2-11】
编制说明
工程名称:湖州师范学院马克思主义学院办公室区域改造项目 | 第1页 共2页
一、工程量清单编制依据： 1.本工程为湖州师范学院马克思主义学院办公室区域改造项目。 2、《建设工程工程量清单计价规范》（GB50500-2013）； 3、《浙江省建设工程工程量清单计价指引》； 4、《浙江省建设工程计价规则(2018版)》； 5、《房屋建筑与装饰工程预算定额(2018版)》、《浙江省通用安装工程预算定额(2018版)》； 6、主要人工、材料价格按湖州市建设工程造价信息（市区）及浙江省建设工程造价信息2020年第3期计入；。 二、工程质量、工期、材料、施工等要求：详见招标文件。 三、清单说明中的工作内容描述是主要工作内容，其他辅助工作内容投标人自行考虑，并计入综合单价及合价。 四、其他有关说明： 1、装饰材料样式、颜色需由甲方、设计、监理认可后施工。 2、工程量清单应与投标须知、合同条款、技术规范及图纸等文件结合理解或解释。分部分项工程量清单中的工程量是按实物净量计算的，一切损耗均应在投标报价的综合单价中考虑。 3、单项目特征现场施工主要内容，对于没有在清单中列出的工作内容或清单中项目特征如有描述不清或未描述详尽的（无法用文字表述详尽），投标人结合清单编码、相关图集要求进行报价；投标人综合单价组价时必须依据施工规范综合考虑，综合单价应包含了这一计量单位项目范围内的所有工作内容所需的直接费、企业管理费、利润以及风险等所有费用。 4、措施项目清单所列措施项目内容仅供参考，投标人应根据工程实际情况和施工组织设计进行测算并入报价，今后不得调整；若今后工程实施中发生新的措施项目但投标文件未列入的项目，按投标人在风险费或其它项目中考虑，今后不得增加；措施项目清单计价表投标人可自行补充。 5、投标人需充分考虑以下影响因素，由此产生的费用计入投标报价中： 1）、环境保护、工程围护、交通维护、警示措施必须按有关部门的要求，并承担相关费用； 2）、施工期间必须采用措施保证周边区域的正常安全出入，与施工交接的已完成建筑物、各种管线的保护措施及费用请投标人计入投标总价； 3）、要求中标人设专职的协调人员处理、协调施工期间可能发生的纠纷、零星政策处理，所产生的费用投标时在措施费内予以考虑； 4）、本工程施工区域内及周边已有建筑物、道路、给水管道、电力、通信管道等，中标人在施工过程中必须注意保护，如有损坏，必须原样修复，所需费用请在投标报价中予以考虑； 5）、垃圾清理及外运，所有施工中产生的建筑垃圾在施工完成后必须清理外运，运距、堆放地点及有关部门涉及的各项费用承包人自行考虑，装修完成现场必须清理干净； 6）、施工员办公用房场地、材料堆放及加工场地均由建设单位统一分配，中标人应充分考虑施工场地内部道路狭窄对材料运输、堆放及施工带来的困难，本工程所采用的材料，投标人在投标报价时必须考虑材料运至工地，到工地后的卸车、二次搬运、保管、验收所产生的费用，请投标人在投标报价的措施费用中予以考虑。工程结算时，不作调整。中标人必须服从业主安排并按业主要求实施； 7）、施工技术措施费各投标单位根据本工程实际情况自主报价，中标后不做调整； 8）、对本工程中所用材料，在施工过程中发包人有权根据实际情况再作调整； 9）、本工程施工现场承包人必须采取有效措施保护成品； 10）、本工程所有有关石材或块料的清单子目，投标综合单价中均应包括材料的切割、开
【表10.2.2-11】
编制说明
工程名称:湖州师范学院马克思主义学院办公室区域改造项目 | 第2页 共2页
槽、倒角磨边、防腐防锈、六面防护等费用，请在投标报价中综合考虑，计入综合单价； 11）、所有木基层、木饰面须达到设计所要求的阻燃等级，方可施工，相应的费用，请在投标报价中综合考虑，计入综合单价； 12)、同一楼层的所有地面均需达到设计标高，厚度在基层调整，需投标单位综合考虑在本工程报价中，结算时不予调整； 13)、天棚工程报价中须包含灯孔、上人孔、空调进出风口的费用； 14）、本工程预留金人民币10000元列入建筑分项中，用于本工程施工合同签订时尚未确定或者不可预见的所需材料、设备、服务的采购，施工中可能发生的工程变更、合同约定调整因素出现时的工程价款调整以及发生的索赔、现场签证确认等的费用； 15）、本项目的所需要的脚手架及其他技术措施费均在建筑分项技术措施费中报价。 五、品牌推荐（以下材料三选一，标注于主要材料价格表中，未注明的由业主在以下材料任选其一）： 1、灯具：欧普、雷士、阳光 2、开关、插座：正泰、德力西、鸿雁 3、配电箱及箱内元器件：正泰、德力西、鸿雁 4、电线、电缆：杭州中策、久盛、圆通 5、乳胶漆：立邦、多乐士、华润 6、PVC橡胶地板：得嘉、洁福、阿姆斯壮 7、执手门锁：万嘉、KLC、三环

## 表10_2_2-16 分部分项工程清单与计价表
【表10.2.2-16】
分部分项工程清单与计价表
单位(专业)工程名称:办公区域改造-建筑 | [5 empty] | 标段: |  |  | 第1页 共14页
序号 | 项目编码 | 项目名称 | 项目特征 | 计量 单位 | 工程量 | 金 额 (元) |  |  |  |  | 备注
[6 empty] | 综合单价 | 合价 | 其中
[8 empty] | 人工费 | 机械费 | 暂估价
四层走廊
1 | 000000000001 | 墙面标识拆除 | 走廊墙面各种标识拆除保存，完成改造后需按建设单位要求重新安装，投标单位考察现场后报价 | 项 | 1
2 | 011608002001 | 铲除涂料面 | 1、走廊墙面原乳胶漆面铲除至抹灰层； 2、垃圾外运 | m2 | 439.59
3 | 011203001001 | 零星项目一般抹灰 | 1、走廊墙面局部破损的需铲除抹灰层 2、水泥砂浆局部修补 | m2 | 5.00
4 | 011407001001 | 墙面喷刷涂料 | 1、基层处理； 2、批腻子两遍； 3、墙面开裂破损处增加网格布一道； 4、白色乳胶漆二遍； 5、要求做到墙面平整，阳角顺直。 | m2 | 439.59
|  | 401室、403室 |  |  | 0
5 | 000000000002 | 室内杂物清除 | 室内原分隔矮墙、木隔断、杂物等清除外运，固定资产搬运至业主指定位置，投标单位可考察现场后报价 | 项 | 1
6 | 011605001001 | 平面块料拆除 | 1、地砖地面拆除； 2、垃圾外运 | m2 | 58.97
7 | 011605002001 | 立面块料拆除 | 1、地砖踢脚线拆除； 2、垃圾外运 | m2 | 3.37
本页小计
【表10.2.2-16】
分部分项工程清单与计价表
单位(专业)工程名称:办公区域改造-建筑 | [5 empty] | 标段: |  |  | 第2页 共14页
序号 | 项目编码 | 项目名称 | 项目特征 | 计量 单位 | 工程量 | 金 额 (元) |  |  |  |  | 备注
[6 empty] | 综合单价 | 合价 | 其中
[8 empty] | 人工费 | 机械费 | 暂估价
8 | 011608002002 | 铲除涂料面 | 1、室内墙面顶面原乳胶漆铲除至抹灰层； 2、垃圾外运 | m2 | 151.74
9 | 011407001008 | 墙面喷刷涂料 | 1、基层处理； 2、批腻子两遍； 3、墙面开裂破损处增加网格布一道； 4、白色乳胶漆二遍； 5、要求做到墙面平整，阳角顺直。 | m2 | 92.77
10 | 011407002001 | 天棚喷刷涂料 | 1、基层处理； 2、批腻子两遍； 3、白色乳胶漆二遍； 4、要求做到平整。 | m2 | 58.97
11 | 011103001001 | 橡胶板楼地面 | PVC塑胶地板600*600楼地面： 1、拆除地砖后的地面基层处理； 2、3mm厚自流平基层处理地面； 3、面层材料品种、规格、颜色：2mm厚同质透心PVC塑胶地板地面，专用粘结剂粘贴； 4、PVC地胶铺设专用线脚收边； 5、与门樘板交界处处理平整； 6、推荐品牌详见清单说明，颜色由建设单位选定。 | m2 | 58.97
12 | 011105006001 | 金属踢脚线 | 1、12mm厚细木工板踢脚线基层； 2、不锈钢踢脚线高12cm，含折边等费用 | m2 | 3.37
13 | 011615001001 | 开孔（打洞） | 空调孔移位，包含原空洞封堵。 | 个 | 1
本页小计
【表10.2.2-16】
分部分项工程清单与计价表
单位(专业)工程名称:办公区域改造-建筑 | [5 empty] | 标段: |  |  | 第3页 共14页
序号 | 项目编码 | 项目名称 | 项目特征 | 计量 单位 | 工程量 | 金 额 (元) |  |  |  |  | 备注
[6 empty] | 综合单价 | 合价 | 其中
[8 empty] | 人工费 | 机械费 | 暂估价
14 | 010810001001 | 窗帘 | 1、罗马杆式单层遮光布帘，高度约为3M，工程量为罗马杆长度，布帘制作要求为1：1.5打皱； 2、颜色由建设单位选定 | m | 5.80
15 | 010801006001 | 门锁安装 | 1、原门锁拆除； 2、更换新的执手锁 3、推荐品牌详见编制说明。 | 套 | 2
16 | 011401002001 | 金属门油漆 | 1、单开金属防盗门刷深色金属漆二遍； 2、颜色由建设单位选定； 3、部分门可能需要修正，投标单位一并考虑费用报价 | 樘 | 2
|  | 402室、404室 |  |  | 0
17 | 000000000003 | 室内杂物清除 | 室内原分隔矮墙、木隔断、杂物等清除外运，固定资产搬运至业主指定位置，投标单位可考察现场后报价 | 项 | 1
18 | 011605001002 | 平面块料拆除 | 1、地砖地面拆除； 2、垃圾外运 | m2 | 58.97
19 | 011605002002 | 立面块料拆除 | 1、地砖踢脚线拆除； 2、垃圾外运 | m2 | 3.37
20 | 011608002003 | 铲除涂料面 | 1、室内墙面顶面原乳胶漆铲除至抹灰层； 2、垃圾外运 | m2 | 151.74
本页小计
【表10.2.2-16】
分部分项工程清单与计价表
单位(专业)工程名称:办公区域改造-建筑 | [5 empty] | 标段: |  |  | 第4页 共14页
序号 | 项目编码 | 项目名称 | 项目特征 | 计量 单位 | 工程量 | 金 额 (元) |  |  |  |  | 备注
[6 empty] | 综合单价 | 合价 | 其中
[8 empty] | 人工费 | 机械费 | 暂估价
21 | 011407001009 | 墙面喷刷涂料 | 1、基层处理； 2、批腻子两遍； 3、墙面开裂破损处增加网格布一道； 4、白色乳胶漆二遍； 5、要求做到墙面平整，阳角顺直。 | m2 | 92.77
22 | 011407002002 | 天棚喷刷涂料 | 1、基层处理； 2、批腻子两遍； 3、白色乳胶漆二遍； 4、要求做到平整。 | m2 | 58.97
23 | 011103001002 | 橡胶板楼地面 | PVC塑胶地板600*600楼地面： 1、拆除地砖后的地面基层处理； 2、3mm厚自流平基层处理地面； 3、面层材料品种、规格、颜色：2mm厚同质透心PVC塑胶地板地面，专用粘结剂粘贴； 4、PVC地胶铺设专用线脚收边； 5、与门樘板交界处处理平整； 6、推荐品牌详见清单说明，颜色由建设单位选定。 | m2 | 58.97
24 | 011105006002 | 金属踢脚线 | 1、12mm厚细木工板踢脚线基层； 2、不锈钢踢脚线高12cm，含折边等费用 | m2 | 3.37
25 | 010810001008 | 窗帘 | 1、罗马杆式单层遮光布帘，高度约为3M，工程量为罗马杆长度，布帘制作要求为1：1.5打皱； 2、颜色由建设单位选定 | m | 5.80
本页小计
【表10.2.2-16】
分部分项工程清单与计价表
单位(专业)工程名称:办公区域改造-建筑 | [5 empty] | 标段: |  |  | 第5页 共14页
序号 | 项目编码 | 项目名称 | 项目特征 | 计量 单位 | 工程量 | 金 额 (元) |  |  |  |  | 备注
[6 empty] | 综合单价 | 合价 | 其中
[8 empty] | 人工费 | 机械费 | 暂估价
26 | 010801006002 | 门锁安装 | 1、原门锁拆除； 2、更换新的执手锁 3、推荐品牌详见编制说明。 | 套 | 2
27 | 011401002002 | 金属门油漆 | 1、单开金属防盗门刷深色金属漆二遍； 2、颜色由建设单位选定； 3、部分门可能需要修正，投标单位一并考虑费用报价 | 樘 | 2
|  | 406室、408室 |  |  | 0
28 | 000000000004 | 室内杂物清除 | 室内杂物等清除外运，固定资产搬运至业主指定位置，投标单位可考察现场后报价 | 项 | 1
29 | 011605001003 | 平面块料拆除 | 1、地砖地面拆除； 2、垃圾外运 | m2 | 58.97
30 | 011605002003 | 立面块料拆除 | 1、地砖踢脚线拆除； 2、垃圾外运 | m2 | 3.37
31 | 011608002004 | 铲除涂料面 | 1、室内墙面顶面原乳胶漆铲除至抹灰层； 2、垃圾外运 | m2 | 151.74
32 | 011407001010 | 墙面喷刷涂料 | 1、基层处理； 2、批腻子两遍； 3、墙面开裂破损处增加网格布一道； 4、白色乳胶漆二遍； 5、要求做到墙面平整，阳角顺直。 | m2 | 92.77
本页小计
【表10.2.2-16】
分部分项工程清单与计价表
单位(专业)工程名称:办公区域改造-建筑 | [5 empty] | 标段: |  |  | 第6页 共14页
序号 | 项目编码 | 项目名称 | 项目特征 | 计量 单位 | 工程量 | 金 额 (元) |  |  |  |  | 备注
[6 empty] | 综合单价 | 合价 | 其中
[8 empty] | 人工费 | 机械费 | 暂估价
33 | 011407002003 | 天棚喷刷涂料 | 1、基层处理； 2、批腻子两遍； 3、白色乳胶漆二遍； 4、要求做到平整。 | m2 | 58.97
34 | 011103001003 | 橡胶板楼地面 | PVC塑胶地板600*600楼地面： 1、拆除地砖后的地面基层处理； 2、3mm厚自流平基层处理地面； 3、面层材料品种、规格、颜色：2mm厚同质透心PVC塑胶地板地面，专用粘结剂粘贴； 4、PVC地胶铺设专用线脚收边； 5、与门樘板交界处处理平整； 6、推荐品牌详见清单说明，颜色由建设单位选定。 | m2 | 58.97
35 | 011105006003 | 金属踢脚线 | 1、12mm厚细木工板踢脚线基层； 2、不锈钢踢脚线高12cm，含折边等费用 | m2 | 3.37
36 | 010810001009 | 窗帘 | 1、罗马杆式单层遮光布帘，高度约为3M，工程量为罗马杆长度，布帘制作要求为1：1.5打皱； 2、颜色由建设单位选定 | m | 5.80
37 | 010801006003 | 门锁安装 | 1、原门锁拆除； 2、更换新的执手锁 3、推荐品牌详见编制说明。 | 套 | 2
本页小计
【表10.2.2-16】
分部分项工程清单与计价表
单位(专业)工程名称:办公区域改造-建筑 | [5 empty] | 标段: |  |  | 第7页 共14页
序号 | 项目编码 | 项目名称 | 项目特征 | 计量 单位 | 工程量 | 金 额 (元) |  |  |  |  | 备注
[6 empty] | 综合单价 | 合价 | 其中
[8 empty] | 人工费 | 机械费 | 暂估价
38 | 011401002003 | 金属门油漆 | 1、单开金属防盗门刷深色金属漆二遍； 2、颜色由建设单位选定； 3、部分门可能需要修正，投标单位一并考虑费用报价 | 樘 | 2
|  | 405室、407室 |  |  | 0
39 | 000000000005 | 室内杂物清除 | 室内原分隔矮墙、木隔断、杂物等清除外运，固定资产搬运至业主指定位置，投标单位可考察现场后报价 | 项 | 1
40 | 011605001004 | 平面块料拆除 | 1、地砖地面拆除； 2、垃圾外运 | m2 | 58.97
41 | 011605002004 | 立面块料拆除 | 1、地砖踢脚线拆除； 2、垃圾外运 | m2 | 3.37
42 | 011608002005 | 铲除涂料面 | 1、室内墙面顶面原乳胶漆铲除至抹灰层； 2、垃圾外运 | m2 | 151.74
43 | 010502002001 | 构造柱 | 1、现浇C25混凝土构造柱； 2、包含模板费用 3、￠20螺纹钢四根通长布置，￠8箍筋200mm间距布置 4、包含地面及顶面的植筋 | m3 | 0.14
44 | 010401008001 | 填充墙 | 1、蒸压加气混凝土砌块墙，M7.5砂浆砌筑 2、墙厚200mm | m3 | 4.77
本页小计
【表10.2.2-16】
分部分项工程清单与计价表
单位(专业)工程名称:办公区域改造-建筑 | [5 empty] | 标段: |  |  | 第8页 共14页
序号 | 项目编码 | 项目名称 | 项目特征 | 计量 单位 | 工程量 | 金 额 (元) |  |  |  |  | 备注
[6 empty] | 综合单价 | 合价 | 其中
[8 empty] | 人工费 | 机械费 | 暂估价
45 | 011201001001 | 墙面一般抹灰 | 新砌墙水泥砂浆双面抹灰，增加网格布一道 | m2 | 47.75
46 | 011407001011 | 墙面喷刷涂料 | 1、基层处理； 2、批腻子两遍； 3、墙面开裂破损处增加网格布一道； 4、白色乳胶漆二遍； 5、要求做到墙面平整，阳角顺直。 | m2 | 140.52
47 | 011407002004 | 天棚喷刷涂料 | 1、基层处理； 2、批腻子两遍； 3、白色乳胶漆二遍； 4、要求做到平整。 | m2 | 57.59
48 | 011103001004 | 橡胶板楼地面 | PVC塑胶地板600*600楼地面： 1、拆除地砖后的地面基层处理； 2、3mm厚自流平基层处理地面； 3、面层材料品种、规格、颜色：2mm厚同质透心PVC塑胶地板地面，专用粘结剂粘贴； 4、PVC地胶铺设专用线脚收边； 5、与门樘板交界处处理平整； 6、推荐品牌详见清单说明，颜色由建设单位选定。 | m2 | 57.59
49 | 011105006004 | 金属踢脚线 | 1、12mm厚细木工板踢脚线基层； 2、不锈钢踢脚线高12cm，含折边等费用 | m2 | 16.75
本页小计
【表10.2.2-16】
分部分项工程清单与计价表
单位(专业)工程名称:办公区域改造-建筑 | [5 empty] | 标段: |  |  | 第9页 共14页
序号 | 项目编码 | 项目名称 | 项目特征 | 计量 单位 | 工程量 | 金 额 (元) |  |  |  |  | 备注
[6 empty] | 综合单价 | 合价 | 其中
[8 empty] | 人工费 | 机械费 | 暂估价
50 | 010810001010 | 窗帘 | 1、罗马杆式单层遮光布帘，高度约为3M，工程量为罗马杆长度，布帘制作要求为1：1.5打皱； 2、颜色由建设单位选定 | m | 5.80
51 | 010801006004 | 门锁安装 | 1、原门锁拆除； 2、更换新的执手锁 3、推荐品牌详见编制说明。 | 套 | 2
52 | 011401002004 | 金属门油漆 | 1、单开金属防盗门刷深色金属漆二遍； 2、颜色由建设单位选定； 3、部分门可能需要修正，投标单位一并考虑费用报价 | 樘 | 2
|  | 409室、411室 |  |  | 0
53 | 011605001005 | 平面块料拆除 | 1、地砖地面拆除； 2、垃圾外运 | m2 | 58.97
54 | 011605002005 | 立面块料拆除 | 1、地砖踢脚线拆除； 2、垃圾外运 | m2 | 3.37
55 | 011608002006 | 铲除涂料面 | 1、室内墙面顶面原乳胶漆铲除至抹灰层； 2、垃圾外运 | m2 | 151.74
本页小计
【表10.2.2-16】
分部分项工程清单与计价表
单位(专业)工程名称:办公区域改造-建筑 | [5 empty] | 标段: |  |  | 第10页 共14页
序号 | 项目编码 | 项目名称 | 项目特征 | 计量 单位 | 工程量 | 金 额 (元) |  |  |  |  | 备注
[6 empty] | 综合单价 | 合价 | 其中
[8 empty] | 人工费 | 机械费 | 暂估价
56 | 010502002002 | 构造柱 | 1、现浇C25混凝土构造柱； 2、包含模板费用 3、￠20螺纹钢四根通长布置，￠8箍筋200mm间距布置 4、包含地面及顶面的植筋 | m3 | 0.14
57 | 010401008002 | 填充墙 | 1、蒸压加气混凝土砌块墙，M7.5砂浆砌筑 2、墙厚200mm | m3 | 4.77
58 | 011201001004 | 墙面一般抹灰 | 新砌墙水泥砂浆双面抹灰，增加网格布一道 | m2 | 47.75
59 | 011407001012 | 墙面喷刷涂料 | 1、基层处理； 2、批腻子两遍； 3、墙面开裂破损处增加网格布一道； 4、白色乳胶漆二遍； 5、要求做到墙面平整，阳角顺直。 | m2 | 140.52
60 | 011407002005 | 天棚喷刷涂料 | 1、基层处理； 2、批腻子两遍； 3、白色乳胶漆二遍； 4、要求做到平整。 | m2 | 57.59
本页小计
【表10.2.2-16】
分部分项工程清单与计价表
单位(专业)工程名称:办公区域改造-建筑 | [5 empty] | 标段: |  |  | 第11页 共14页
序号 | 项目编码 | 项目名称 | 项目特征 | 计量 单位 | 工程量 | 金 额 (元) |  |  |  |  | 备注
[6 empty] | 综合单价 | 合价 | 其中
[8 empty] | 人工费 | 机械费 | 暂估价
61 | 011103001005 | 橡胶板楼地面 | PVC塑胶地板600*600楼地面： 1、拆除地砖后的地面基层处理； 2、3mm厚自流平基层处理地面； 3、面层材料品种、规格、颜色：2mm厚同质透心PVC塑胶地板地面，专用粘结剂粘贴； 4、PVC地胶铺设专用线脚收边； 5、与门樘板交界处处理平整； 6、推荐品牌详见清单说明，颜色由建设单位选定。 | m2 | 57.59
62 | 011105006005 | 金属踢脚线 | 1、12mm厚细木工板踢脚线基层； 2、不锈钢踢脚线高12cm，含折边等费用 | m2 | 16.75
63 | 010810001011 | 窗帘 | 1、罗马杆式单层遮光布帘，高度约为3M，工程量为罗马杆长度，布帘制作要求为1：1.5打皱； 2、颜色由建设单位选定 | m | 5.80
64 | 010801006005 | 门锁安装 | 1、原门锁拆除； 2、更换新的执手锁 3、推荐品牌详见编制说明。 | 套 | 2
65 | 011401002005 | 金属门油漆 | 1、单开金属防盗门刷深色金属漆二遍； 2、颜色由建设单位选定； 3、部分门可能需要修正，投标单位一并考虑费用报价 | 樘 | 2
|  | 413室、415室 |  |  | 0
本页小计
【表10.2.2-16】
分部分项工程清单与计价表
单位(专业)工程名称:办公区域改造-建筑 | [5 empty] | 标段: |  |  | 第12页 共14页
序号 | 项目编码 | 项目名称 | 项目特征 | 计量 单位 | 工程量 | 金 额 (元) |  |  |  |  | 备注
[6 empty] | 综合单价 | 合价 | 其中
[8 empty] | 人工费 | 机械费 | 暂估价
66 | 000000000007 | 室内杂物清除 | 室内杂物等清除外运，固定资产搬运至业主指定位置，投标单位可考察现场后报价 | 项 | 1
67 | 011605001006 | 平面块料拆除 | 1、地砖地面拆除； 2、垃圾外运 | m2 | 58.97
68 | 011405001001 | 金属面油漆 | 1、消防立管剥落漆面清除 2、防锈漆一遍； 3、红色金属漆二遍 | m2 | 5.43
69 | 011605002006 | 立面块料拆除 | 1、地砖踢脚线拆除； 2、垃圾外运 | m2 | 3.37
70 | 011608002007 | 铲除涂料面 | 1、室内墙面顶面原乳胶漆铲除至抹灰层； 2、垃圾外运 | m2 | 199.49
71 | 011210001003 | 木隔断 | 1、轻钢龙骨18mm厚细木工板隔断，刷防火涂料二遍 2、单面贴石膏板面层 3、批腻子二遍； 4、乳胶漆二遍 | m2 | 13.84
72 | 011407001013 | 墙面喷刷涂料 | 1、基层处理； 2、批腻子两遍； 3、墙面开裂破损处增加网格布一道； 4、白色乳胶漆二遍； 5、要求做到墙面平整，阳角顺直。 | m2 | 140.52
本页小计
【表10.2.2-16】
分部分项工程清单与计价表
单位(专业)工程名称:办公区域改造-建筑 | [5 empty] | 标段: |  |  | 第13页 共14页
序号 | 项目编码 | 项目名称 | 项目特征 | 计量 单位 | 工程量 | 金 额 (元) |  |  |  |  | 备注
[6 empty] | 综合单价 | 合价 | 其中
[8 empty] | 人工费 | 机械费 | 暂估价
73 | 011407002006 | 天棚喷刷涂料 | 1、基层处理； 2、批腻子两遍； 3、白色乳胶漆二遍； 4、要求做到平整。 | m2 | 57.59
74 | 011103001006 | 橡胶板楼地面 | PVC塑胶地板600*600楼地面： 1、拆除地砖后的地面基层处理； 2、3mm厚自流平基层处理地面； 3、面层材料品种、规格、颜色：2mm厚同质透心PVC塑胶地板地面，专用粘结剂粘贴； 4、PVC地胶铺设专用线脚收边； 5、与门樘板交界处处理平整； 6、推荐品牌详见清单说明，颜色由建设单位选定。 | m2 | 57.59
75 | 011105006006 | 金属踢脚线 | 1、12mm厚细木工板踢脚线基层； 2、不锈钢踢脚线高12cm，含折边等费用 | m2 | 16.75
76 | 010810001012 | 窗帘 | 1、罗马杆式单层遮光布帘，高度约为3M，工程量为罗马杆长度，布帘制作要求为1：1.5打皱； 2、颜色由建设单位选定 | m | 5.80
77 | 010801006006 | 门锁安装 | 1、原门锁拆除； 2、更换新的执手锁 3、推荐品牌详见编制说明。 | 套 | 2
本页小计
【表10.2.2-16】
分部分项工程清单与计价表
单位(专业)工程名称:办公区域改造-建筑 | [5 empty] | 标段: |  |  | 第14页 共14页
序号 | 项目编码 | 项目名称 | 项目特征 | 计量 单位 | 工程量 | 金 额 (元) |  |  |  |  | 备注
[6 empty] | 综合单价 | 合价 | 其中
[8 empty] | 人工费 | 机械费 | 暂估价
78 | 011401002006 | 金属门油漆 | 1、单开金属防盗门刷深色金属漆二遍； 2、颜色由建设单位选定； 3、部分门可能需要修正，投标单位一并考虑费用报价 | 樘 | 2
|  | 其他 |  |  | 0
79 | 000000000008 | 垃圾清理 | 房间室外设备平台杂物清理，投标单位考察现场后报价 | 项 | 1
本页小计
合计

## 表10_2_2-16 施工技术措施项目清单与计价表
【表10.2.2-16】
施工技术措施项目清单与计价表
单位(专业)工程名称:办公区域改造-建筑 | [5 empty] | 标段: |  |  | 第1页 共1页
序号 | 项目编码 | 项目名称 | 项目特征 | 计量 单位 | 工程量 | 金 额 (元) |  |  |  |  | 备注
[6 empty] | 综合单价 | 合价 | 其中
[8 empty] | 人工费 | 机械费 | 暂估价
1 | 011701006001 | 脚手架 | 投标单位通过勘察现场后对本项目所需要的投入的脚手架费用在此项中报价 | 项 | 1
2 | 000000000010 | 成品保护及保洁 | 1、不需要改造的部分，如走廊地砖、门窗等需要进行成品保护，若有损坏，中标单位维修赔偿， 2、卫生保洁，施工完后，对原有窗户，走廊，电梯进行保洁，达到业主要求 | 项 | 1
3 | 000000000011 | 垂直运输 | 建筑垃圾、材料等垂直运输可使用电梯，需对电梯进行木板包封保护措施，若有损坏，中标单位维修赔偿 | 项 | 1
4 | 000000000012 | 其他技术措施费 | 投标单位通过勘察现场后对本项目预期所产生的其他技术措施费做出报价，包含成品保护、保护性拆除、垃圾外运等 | 项 | 1
本页小计
合计

## 表10_2_2-21 其他项目清单与计价汇总表
【表10.2.2-21】
其他项目清单与计价汇总表
工程名称:建筑 |  | 标段: | 第1页 共1页
序号 | 项 目 名 称 | 金额(元) | 备注
1 | 暂列金额 | 10000 | 明细详见表10.2.2-22
1.1 | 标化工地增加费 | 0 | 明细详见表10.2.2-22
1.2 | 优质工程增加费 | 0 | 明细详见表10.2.2-22
1.3 | 其他暂列金额 | 10000 | 明细详见表10.2.2-22
2 | 暂估价 | 0
2.1 | 材料（设备）暂估价 | 0 | 明细详见表10.2.2-23
2.2 | 专业工程暂估价 | 0 | 明细详见表10.2.2-24
2.3 | 专项技术措施暂估价 | 0 | 明细详见表10.2.2-25
3 | 计日工 |  | 明细详见表10.2.2-26
4 | 总承包服务费 |  | 明细详见表10.2.2-27
合 计

## 表10_2_2-22 暂列金额明细表
【表10.2.2-22】
暂列金额明细表
工程名称:建筑 |  | 标段: |  | 第1页 共1页
序号 | 项 目 名 称 | 计量单位 | 暂定金额(元) | 备注
1 | 标化工地增加费 | 项
2 | 优质工程增加费 | 项
3 | 其他暂列金额 | 项 | 10000 | 估算比例一般不高于5%
3.1 | 其他暂列金额 | 项 | 10000
合计 |  |  | 10000

## 2_表10_2_2-16 分部分项工程清单与计价表
【表10.2.2-16】
分部分项工程清单与计价表
单位(专业)工程名称:办公区域改造-安装 | [5 empty] | 标段: |  |  | 第1页 共2页
序号 | 项目编码 | 项目名称 | 项目特征 | 计量 单位 | 工程量 | 金 额 (元) |  |  |  |  | 备注
[6 empty] | 综合单价 | 合价 | 其中
[8 empty] | 人工费 | 机械费 | 暂估价
|  | 电气工程 |  |  | 0
1 | 030411001001 | 配管 | 砖、混凝土结构配JDG管 JDG20 | m | 187.20
2 | 030411001002 | 配管 | 砖、混凝土结构配JDG管 JDG25 | m | 75.60
3 | 030411004001 | 配线 | 穿照明线 铜芯 WDZBN-BYJ-2.5 | m | 220.80
4 | 030411004002 | 配线 | 穿照明线 铜芯 WDZBN-BYJR-2.5 | m | 121.20
5 | 030411004003 | 配线 | 穿照明线 铜芯 WDZB-BYJ-2.5 | m | 87.60
6 | 030411004004 | 配线 | 穿照明线 铜芯 WDZB-BYJR-2.5 | m | 160.80
7 | 030412005001 | 荧光灯 | 1、原日光灯拆除； 2、新安装吊杆式日光灯安装 36W L=1200 | 套 | 36
8 | 030404034001 | 照明开关 | 双联单控开关，包含旧的更换 | 个 | 12
9 | 030404035001 | 插座 | 带保护接点暗装三孔插座，包含旧的更换 | 个 | 12
10 | 030404035002 | 插座 | 暗装普通五孔插座，包含旧的更换 | 个 | 48
11 | 030411006001 | 接线盒 | 开关盒、插座盒安装，包含旧的更换 | 个 | 72
12 | 030411006002 | 接线盒 | 接线盒安装 | 个 | 48
|  | 弱电系统 |  |  | 0
本页小计
【表10.2.2-16】
分部分项工程清单与计价表
单位(专业)工程名称:办公区域改造-安装 | [5 empty] | 标段: |  |  | 第2页 共2页
序号 | 项目编码 | 项目名称 | 项目特征 | 计量 单位 | 工程量 | 金 额 (元) |  |  |  |  | 备注
[6 empty] | 综合单价 | 合价 | 其中
[8 empty] | 人工费 | 机械费 | 暂估价
13 | 030411001003 | 配管 | 砖、混凝土结构配JDG管 JDG20 | m | 184.80
14 | 030502005001 | 双绞线缆 | 六类非屏蔽双绞线 | m | 200.40
15 | 030502012001 | 信息插座 | 单网络端口 | 个 | 12
16 | 030411006003 | 接线盒 | 开关盒、插座盒安装，包含旧的更换 | 个 | 12
本页小计
合计

## 2_表10_2_2-16 施工技术措施项目清单与计价表
【表10.2.2-16】
施工技术措施项目清单与计价表
单位(专业)工程名称:办公区域改造-安装 | [5 empty] | 标段: |  |  | 第1页 共1页
序号 | 项目编码 | 项目名称 | 项目特征 | 计量 单位 | 工程量 | 金 额 (元) |  |  |  |  | 备注
[6 empty] | 综合单价 | 合价 | 其中
[8 empty] | 人工费 | 机械费 | 暂估价
本页小计
合计