## Sheet1
湖州师范学院艺术学院7幢103号楼双门玻璃门禁系统预算清单
序号 | 产品类别 | 商品名称 | 品牌 | 型号 | 技术规格 | 单位 | 数量 | 单价(元) | 合价(元) | 备注 | 图片
1、双门玻璃门门禁系统
1 | 人脸门禁一体机 | 身份信息识别产品 | 海康威视 | DS-K1T673M | 操作系统：嵌入式Linux操作系统； 屏幕参数： 7英寸触摸显示屏，屏幕比例9:16，屏幕分辨率600*1024； 摄像头参数：采用宽动态200万双目摄像头； 认证方式：支持人脸、刷卡（Mifare卡/IC卡、手机NFC卡、CPU卡序列号、身份证卡序列号）、密码认证方式，可外接身份证、指纹、蓝牙、二维码功能模块； 人脸识别：采用深度学习算法，支持单人或多人识别（最多5人同时认证）功能；支持照片、视频防假；1:N人脸识别速度≤0.2s，人脸验证准确率≥99%； 存储容量：本地支持10000人脸库、50000张卡，15万条事件记录； 硬件接口：LAN*1、RS485*1、Wiegand * 1(支持双向)、typeC类型USB接口*1、电锁*1、门磁*1、报警输入*2、报警输出*1、开门按钮*1、SD卡槽*1（最大支持512GB）、3.5mm音频输出接口*1； 通信方式及网络协议：有线网络；萤石协议/ISAPI/ISUP5.0； 使用环境：IP65，室内外环境（室外使用必须搭配遮阳罩）； 安装方式：壁挂安装（标配挂板，适配86底盒）； 工作电压： DC12V~24V/2A（电源需另配）； 产品尺寸：209.2*110.5*24mm； 设备重量：净重0.56kg，毛重0.88kg 功能介绍： 可视对讲：支持和云眸、4200客户端、室内机、管理机进行可视对讲；支持配置一键呼叫室内机或管理机；支持副门口机或围墙机模式； 视频预览：支持管理中心远程视频预览，支持接入NVR设备，实现视频监控录像，编码格式H.264； 口罩检测：支持口罩检测模式，可配置提醒戴口罩模式、强制戴口罩模式，关联门禁控制； 识别界面可配：识别主界面的“呼叫”、“二维码”、“密码”的按键图标可分别配置是否显示； 认证结果显示可配：支持认证成功界面的“照片”、“姓名”、“工号”信息可配置是否显示； 认证结果语音自定义：集成文字转语音（TTS）和语音合成技术，认证成功和认证失败的语音可以分别配置4个时间段进行自定义播报，同时认证成功的语音可叠加播报姓名； 工作模式：支持广告模式、简洁模式主题模式 外接安全模块：支持通过RS485接入门控安全模块，防止主机被恶意破坏的情况下，门锁不被打开； 外接读卡器：支持通过RS485或韦根（W26/W34）接口外接1个读卡器，同时可实现单门反潜回功能； 读卡器模式：支持通过RS485或韦根（W26/W34）接入门禁控制器，作为读卡器模式使用； 门禁计划模板：支持255组计划模板管理，128个周计划，1024个假日计划；支持常开、常闭时段管理； 组合认证：刷卡+密码、刷卡+人脸、人脸+密码等组合认证方式 多重认证：支持多个人员认证（人脸、刷卡等）通过后才开门； 黑名单核验：支持中心下发黑名单人员信息，实现本地黑名单核验； 报警功能：设备支持防拆报警、门被外力开起报警、胁迫卡和胁迫密码报警、黑名单报警等； 事件上传：在线状态下将设备认证结果信息及联动抓拍照片实时上传给平台，支持断网续传功能，设备离线状态下产生事件在与平台连接后会重新上传； 单机使用：设备可进行本地管理，支持本地注册人脸、查询、设置、管理设备参数等； WEB管理：支持Web端管理，可进行人员管理、参数配置、事件查询、系统维护等操作。 | 台 | 2 | 2600 | 5200
2 | 遮阳罩 | 门禁产品安装配件 | 海康威视 | DS-K1Z673(国内中性) | 造型美观、安装便捷，为人脸门禁一体机遮阳使用。 人脸门禁一体机室外使用时，必须搭配遮阳罩。 适配型号：DS-K1T673全系列产品 使用环境：室内室外 安装方式：卡扣式安装 | 台 | 2 | 120 | 240
3 | 门禁开关电源 | 门禁备用电源箱 | 海康威视 | DS-K7M-AW50(国内标配） | 输入电压：100-240VAC； 输出电压：12VDC； 输出电流：4.17A； 输出功率：50W； 支持蓄电池（0T7-12）接入（设备本身不含蓄电池）； 工作温度：-10℃-+70℃； 工作湿度：＜95%； 带机箱，机箱尺寸：237*285*85mm； | 台 | 2 | 600 | 1200
4 | 双门磁力锁 | 电子锁 | 海康威视 | DS-K4H250EDC | 锁体主体颜色为深灰色。 最大静态直线拉力：280kg ± 15% * 2 断电开锁，满足消防要求； 具有电锁状态指示灯（红灯为开锁状态， 绿灯为上锁状态）； 支持锁状态侦测信号(门磁)输出：NO/NC/COM接点； 工作电压：12V/840mA 或 24V/420mA； 锁体尺寸：长476*宽47*厚28(mm)； 吸板尺寸：长182*宽38*高13(mm)； 使用环境：室内（不防水）； 适用门型：木门、玻璃门、金属门、防火门。 | 把 | 2 | 600 | 1200
5 | 磁力锁U型支架 | 电子锁 | 海康威视 | DS-K4H250EC-U | 选用材料：高强铝合金，表面喷沙，颜色为深灰色。 外壳处理：阳极硬化电镀处理 适用门型：下无框玻璃门专用，10-15mm厚度玻璃门 建议门体和上门框之间的间距大于5mm。 开门方式：90度外开式门 产品重量：0.4kg 外观尺寸：长185*宽46*厚28.2(mm) | 个 | 3 | 80 | 240
6 | 门禁-开门按钮 | 门禁与报警产品 | 海康威视 | EB29开门按钮 | 结构：塑料面板； 性能：最大耐电流1.25A，电压250V； 输出：常开； 类型：适合埋入式电器盒使用； 尺寸：86*86mm，安装后露出13mm 重量：0.07kg； | 只 | 2 | 50 | 100
7 | 墙柜 |  |  |  | 30*40 | 只 | 1 | 100 | 100
8 | 8口交换机 | 交换机 | t-plink | t-plinkTL-SG1009Ph | 8口千兆poe交换机 | 只 | 1 | 500 | 500
9 | 锐捷无线AP | 无线AP | 锐捷 | 锐捷RG-RAP2200（G） | 天线类型 内置天线 天线增益 最大发射功率：20dBm(可调) 可调功率粒度：1dBm 其它参数 状态指示灯 单盏指示灯（绿灯） 供电方式 支持本地供电，DC 12V/1.5A；（注：电源适配器为选配件） 支持PoE以太网供电（支持802.3af/802.3at兼容供电） 电源功率 最大12.95W 产品尺寸 194×194×35mm(不含挂架） | 台 | 2 | 1500 | 3000
10 | 室外光纤 | 光纤 | 汤湖 | 汤湖 |  | 米 | 100 | 4 | 400
11 | 光纤收发器 |  | 汤湖 | 汤湖 |  | 对 | 1 | 260 | 260
12 | 光纤熔接及配件 |  | 定制 | 定制 |  | 项 | 1 | 1000 | 1000
13 | 线材及辅材 |  | 定制 | 定制 |  | 套 | 2 | 800 | 1600
14 | 人工及安装 |  |  |  |  | 套 | 2 | 1000 | 2000
合计(元)： | [8 empty] | 17040
湖州深蓝电子有限公司
2022-11-07