## Sheet1
湖州师范学院留学生公寓门禁系统采购项目采购清单
序号 | 设备名称 | 海康型号 | 大华型号 | 旷视型号 | 数量 | 单价/元 | 小计/元 | 技术参数及要求
1 | 左边道闸机 | DS-K3B501-L/MPg-Dp65(国内标配) | DH-ASGB511H-L | HPZJ0101 | 1 |  |  | 闸机采用厚度不低于1.2mm的sus304不锈钢板材 闸机为摆闸箱体，门翼可以选择采用亚克力或不锈钢材质，红外检测对数不少于12对，箱体尺寸：长≥1500mm，宽≤200mm，高≥960mm 闸机设备的外表面，平整清洁，没有毛刺、飞边、砂眼、气孔等常见缺陷，没有擦伤、划痕、变形、破损以及生锈、腐蚀等损伤，没有尖锐的凸起、边角或棱角 ★通道应具备允许通行、禁止通行检查功能，没有经管理人员授权的人员闯入时能够警示 设备机身需要具备牢固的结构，拦挡部分不易破碎且不易伤人、灵活无阻碍； 设备外壳对冲击力等级要求应满足指示部分符合IK04的要求，其他表面符合IK07的要求 ★通道具备防夹功能，在门翼复位过程中，如遇外力，门翼在规定的时间内电机将停止工作,并发出声音报警 ★通道应具备翻越报警、滞留报警功能，有效应对长时间停留、翻越行为，保证通行安全 通道应具备防冲功能，有效应对冲撞等行为，保证通行安全 ★通道应满足自带语音提示功能，可以根据需求自定义语音播报内容，满足定制化需求 通道应满足室内外使用需求，设备应支持工作温度-25℃--＋70℃；外壳防护等级、防尘防水等级满足IP54要求 ★通道功能应满足单通道反潜回、多通道跨主机反潜回的功能，有效防止非授权人员非法入侵 ★设备应具备消防联动功能，当消防信号触发时，门翼将处于常开状态，确保人员及时疏散 ★设备应具备记忆模式功能，实现人员连续认证从而快速通行，同时在紧急情况下，如设备断电或者发生故障能够无阻挡，不影响人员进出 设备应支持每天特定的时段常开/常闭管控，方便进出人员管控 设备应支持看门狗、在线升级的功能，方便设备维护管理 设备应支持门翼开关速度可调，便于适应在不同场景需求下通过效率要求 设备支持接入萤石云平台 通道支持远程控制管理功能、联网运行、离线单机运行，同时支持遥控器开门 ★无障碍运行次数≥500万次 ★通道宽度650mm
2 | 中间道闸机 | DS-K3B501-M/MPg-Dp65(国内标配) | DH-ASGB522H-D | HPZJ0102 | 1
3 | 右边道闸机 | DS-K3B501-R/MPg-Dp65(国内标配) | DH-ASGB511H-R | HPZJ0101 | 1
4 | 人脸定制组件 | DS-K5671-ZU | DH-ASI7223X-A | MegID-W2K | 4 |  |  | 设备采用7英寸LCD触摸显示屏，屏幕分辨率不小于1024*600，屏幕防冲击防护等级IK04。 设备支持IP65防水等级，除后壳盖板外的外壳防冲击防护等级IK07。 ★设备采用高清双目相机宽动态相机（1路可见光摄像头，1路红外摄像头），可适应强光、逆光、暗光等条件的人脸识别，最大分辨率1920×1080，帧率30帧/s， 设备支持红外及白光灯补光，并可设置红外及可见光补光灯亮度。 设备支持通过Web进行设备信息查询、用户信息管理、设备时间管理、系统维护、安全操作管理、技术参数配置、图像参数配置。 设备支持多种人脸注册方式：设备本地人脸注册；远程中心下发人脸；通过APP采集人脸并注册下发；本地U盘导入人员信息。 ★设备的人脸识别距离：0.2~3m；人脸识别高度：0.8~2.5m（安装高度1.4m，距离1.5m） ★人脸识别误识率≤0.01%，准确率≥99.8%，人脸识别速度≤0.2s。 ★设备支持在0.001lux低照度无补光环境下正常实现人脸识别。 设备支持防假体攻击功能，对视频、电子照片、打印照片中的人脸应不能进行人脸识别开门。 设备支持比对结果图文提示、语音提示功能，且语音音量可调，本地视频预览、人脸动态捕捉，本地查看人员信息、设备状态、设备模式。 ★设备支持视频对讲功能，可跟平台或客户端、室内机、管理机、手机APP进行视频对讲。 设备支持黑名单功能，支持中心下发黑名单信息，本地50000个人脸黑名单比对，支持本地黑名单事件信息上传平台。 ★设备具有数据加密功能，包括支持本地非明文存储比对结果、身份信息及抓拍人脸照片；支持实时非明文上传比对结果、身份信息及抓拍人脸照片等至管理中心； 设备支持节能功能，支持在没有用户使用时自动切换到屏保或息屏待机状态，支持不开启白光补光灯实现人脸识别，减少功耗及光污染。 设备支持人脸、人体移动侦测并唤醒设备，人脸、人体及物体移动并唤醒白光补光灯 设备支持在线升级功能和本地U盘升级功能。
5 | 左边道闸机 | DS-K3B501-L/MPg-Dp65(国内标配) | DH-ASGB511H-L | HPZJ0101 | 1 |  |  | 同上
6 | 中间道闸机 | DS-K3B501-M/MPg-Dp65(国内标配) | DH-ASGB522H-D | HPZJ0102 | 1
7 | 右边道闸机 | DS-K3B501-R/MPg-Dp65(国内标配) | DH-ASGB511H-R | HPZJ0101 | 1
8 | 人脸定制组件 | DS-K5671-ZU | DH-ASI7223X-A | MegID-W2K | 4 |  |  | 同上
9 | 左边道闸机 | DS-K3B501-L/MPg-Dp65(国内标配) | DH-ASGB511H-L | HPZJ0101 | 1 |  |  | 同上
10 | 右边道闸机 | DS-K3B501-R/MPg-Dp65(国内标配) | DH-ASGB511H-R | HPZJ0101 | 1
11 | 人脸定制组件 | DS-K5671-ZU | DH-ASI7223X-A | MegID-W2K | 2 |  |  | 同上
12 | 人脸识别认证对比访客一体机（可选项） | DS-K5022(国内标配)，传达室访客时用，与人脸识别系统数据联通，实现访客管理电子档案化。 | DH-ASHZ520A | MegID-W3A-110 | 3 |  |  | 设备硬件配置：工业级主板、四核2.0GHzCPU、64G固态硬盘、DDR3 4GB内存、Win7系统 设备支持双屏显示，主屏（显示屏）：15.6寸，1920*1080分辨率，支持电容触摸操作；副屏（广告屏）：11.6寸，1366*768分辨率。 设备内置居民身份证阅读器安全模块；可读取并显示居民身份证芯片内的数据。 支持200W像素高清摄像；摄像角度可调。 ★设备支持访客黑名单管理功能。 设备内置热敏式打印机，支持将来访者信息直接打印输出。 设备具有双网口设计。 ★设备具有人证比对功能：对来访者进行现场人脸抓拍，与来访者的身份证芯片内的照片进行实时比对，确保实名实证；人证合一后，设备才能进行访客登记操作；认证比对时间：≤1.5s。 设备支持读取并发放IC卡作为访客卡。 设备内置激光扫码器，可识别访客单上的条形码或二维码完成签离。 设备的系统及各主要组成部分应有表明其工作正常的自检功能。
13 | 数据库服务器（含基础管理软件） | ISC-EMB | DH-DSS-U8100-PRO/500 | MegServer-S1C-L3-1 | 1 |  |  | 含2U服务器一台，门禁模块50路，用于信息收集和基础模块联动配置，数据库可叠加 ★系统支持访客预约、车牌预约功能； ★系统支持接入师院已有安防平台，实现数据共享； ★系统支持接入公安内保平台，实现黑名单布控、报警功能； ★系统支持与微信公众号平台对接，实现公众号预约； 硬件服务器技术标准：4114(10核2.2GHz)×2/32G DDR4/600G SAS×2（RAID 1）/SAS_HBA/1GbE×2/550W(1+1)/2U/16DIMM
14 | 发卡器 | DS-K1F600-D6E-F | DH-ASM100 | DS-K1F600-D6E-F | 1 |  |  | 1、3.97英寸触摸显示屏，屏幕分辨率800*480； 2、采用200万双目摄像头，有照片视频防假功能； 3、支持人脸、卡片（ID/Mifare/CPU/二三代身份证序列号）、指纹； 4、支持有线网络和无线WiFi传输； 5、支持客户端在线采集和设备端离线采集方式： 1）客端端在线采集方式：设备通过网络SDK对接到客户端，客户端进行在线采集，采集信息实时上传； 2）设备端离线采集方式：设备端本地进行采集并存储，采集的数据可远程获取到客户端，也可U盘导出，导出数据已加密； 6、支持2000人员数据存储，含2000 注册人脸图片、20000 张注册卡片信息、20000采集枚指纹信息； 7、工作电压：DC12V/1.5A (自带电源适配器）； 8、尺寸：122mm*125mm*138mm
15 | 24口千兆以太网交换机 |  |  |  | 1 |  |  | 二层网管交换机，支持防雷等级≥10KV，交换容量192Gbps，包转发率42Mpps；24口10/100/1000M自适应电口交换机，固化2个10/100/1000M电口和2个SFP千兆光口；支持DHCP snooping、端口镜像、VLAN、端口隔离以及MACC云平台统一管理。
16 | 千兆单模光模块 |  |  |  | 2 |  |  | 含安装光跳线。
17 | 配套线材 |  |  |  | 3 |  |  | 3个安装地点，3批配套安装线材和附件，总价包干。“配套线材”报价不得超过人民币10000元限价，超过作无效报价处理。本内容包含：网线、电源线、插线板、光纤线路、各种管材、等各种配件。
18 | 安装调试 |  |  |  | 1 |  |  | “安装调试”报价不得超过设备总价10%限价，超过作无效报价处理。
19 | 商务条款 | 1.所有硬件设备保修3年，自验收合格之日起计算。2.所有软件应为供应商合法所有，如软件知识产权有法律纠纷，由供应商承担全部法律责任，采购人拥有软件永久使用权，供应商应提供永久免费服务，包括但并不限于软件开发、升级、对接、培训等服务。3.施工完成日期：合同签订后15个日历天。4.履约保证金（质保金）收取及退还方式：本项目的履约保证金为合同价的5%；履约保证金形式为：现金或银行、保险公司出具的保函；供应商应根据采购人要求汇入采购人指定账号或提供保函。项目验收合格后，履约保证金自动转为质保金，如无质量等问题，质保金自项目验收合格之日起一年后无息退还100%。履约保证金和质保金不计息。质保金退还后，乙方应根据合同要求履行质保期内的义务。履约保证金和质保金不计息。 甲方银行账户信息：单位名称：湖州师范学院；开户行：建行吴兴支行；账号：33001649335050002860。统一社会信用代码：123305004711725032。地址、电话：湖州市二环东路759号，0572-2321567。5.货款支付：项目全部完成经采购人验收合格并试用一个月后，在30个日历天内支付合同结算款的100%，供应商须一次性开具合同结算款全额发票。6.不同品牌可能在设备配置上存在差异，但必须确保实现系统全部功能和正常运行。