## 表10_2_2-1 招标工程量清单封面格式
【表10.2.2-1】
| 湖州师范学院中西校区相关区域供电线路改造项目 | 工程
招标工程量清单
招 标 人:
(单位盖章)
造价咨询人:
(单位盖章)

## 表10_2_2-2 招标工程量清单扉页格式
【表10.2.2-2】
| 湖州师范学院中西校区相关区域供电线路改造项目 |  |  | 工程
招标工程量清单
招 标 人: |  | 造价咨询人:
| (单位盖章) |  | (单位资质专用章)
法定代表人 或其授权人: |  | 法定代表人 或其授权人:
| (签字或盖章) |  | (签字或盖章)
编 制 人: |  | 复 核 人:
| (造价工程师签字盖专用章) |  | (造价工程师签字盖专用章)
编制时间: |  | 复核时间:

## 表10_2_2-11 编制说明
【表10.2.2-11】
编制说明
工程名称:湖州师范学院中西校区相关区域供电线路改造项目 | 第1页 共1页
一、工程概况： 本工程为湖州师范学院中西校区相关区域供电线路改造项目，本工程位于湖州市吴兴区。 二、工程量清单及报价编制依据： 1、根据“湖州师范学院中西校区相关区域供电线路改造项目”现场实际情况； 2、建设工程工程量清单计价规范（GB50500-2013）； 3、《浙江省建设工程计价规则》（2018版）及建设工程工程量清单计价规范（2013）浙江省补充规定； 4、费率按照《湖州市住房和城乡建设局转发省建设厅关于建筑业实施营改增后浙江省建设工程计价规则调整的通知》（湖建发[2016]96号）、《关于发布营改增后浙江省建设工程施工取费费率的通知》（浙建站定【2016】23号）、《关于水利建设基金暂停征收后调整浙江省建设工程造价税金费率的通知》（浙建站定【2016】54号）和《湖州市住房和城乡建设局转发省建设厅关于增值税调整后我省建设工程计价规则有关增值税税率及计价系数调整的通知》（湖建发【2018】71号）文件的规定计取；其中安全文明施工费的基本费和扬尘污染防治增加费的取费不得低于《浙建站定【2016】23号文件》规定的下限。税金为不可竞争费用，按9%计取。 三、工程质量、工期、材料、施工等要求： 1、工程质量：详见招标文件； 2、工期：详见招标文件； 3、具体材料、施工要求详见施工图及招标文件技术规范中具体要求； 4、材料费、人工费按《湖州市建设工程造价信息》2023年第4期、《浙江造价信息》2023年第4期； 四、清单说明： 1、清单说明中的工作内容描述是主要工作内容，其他辅助工作内容投标人自行考虑，计入综合单价及合价内。如投标人认为措施项目清单中的项目不足以包含所需的措施项目，可以在措施项目中自行补充，相应的金额计入投标总价中。 2、本工程所用砂浆均为商品砂浆、混凝土均采用商品混凝土。 五、清单其他说明和注意事项： 1、施工措施费中其他措施费中其他措施费自行考虑二次搬运及其他承包人认为有可能发生的所有措施费。 2、承包人必须按照有关部门的规定及要求采取环境保护、工程围护、交通围护、警示措施等，相关费用考虑在投标报价内，中标后将不作调整。 六、推荐材料品牌： 1、动力柜、配电箱：泰伦、泰灵、沪升 2、柜内开关：人民电气、正泰、德力西 3、电缆：浙江亘古、杭州中策、中策永通

## 1_表10_2_2-16 分部分项工程清单与计价表
【表10.2.2-16】
分部分项工程清单与计价表
单位(专业)工程名称:湖州师范学院中西校区相关区域供电线路改造项目-电力配套土建工程 |  |  | 标段: |  |  |  |  | 第1页 共1页
序号 | 项目编码 | 项目名称 | 计量 单位 | 工程量 | 金 额 (元) |  |  |  |  | 备注
[5 empty] | 综合单价 | 合价 | 其中
[7 empty] | 人工费 | 机械费 | 暂估价
西校区新出线电缆管道
1 | 1-5 | 人工挖地槽、地坑 深1.5m以内 三类土 | m3 | 26.37
2 | 1-80 | 人工就地回填土 夯实 | m3 | 17.47
3 | D1-43 | 人工装汽车土方 | m3 | 8.9
4 | D1-94+1-95*4换 | 自卸汽车运土方~运距5(km) | m3 | 8.9
5 | 4-87 | 碎石垫层 干铺 | m3 | 2.151
6 | 5-1 | 现浇混凝土管道包封^非泵送商品砼C15 | m3 | 6.336
7 | 5-97 | 现浇混凝土模板 基础垫层模板 | m2 | 28.26
8 | C4-8-9 | 钢管铺设 直径114（mm） | m | 90
9 | 补 | 电力标志桩 | 个 | 7
10 | 9907140007 | 载货汽车5t | 台班 | 2
11 | 补 | 人工材料2次搬运.配合设备进场坼装门 | 个 | 10
本页小计
合计

## 1_表10_2_2-16 施工技术措施项目清单与计价表
【表10.2.2-16】
施工技术措施项目清单与计价表
单位(专业)工程名称:湖州师范学院中西校区相关区域供电线路改造项目-电力配套土建工程 |  |  | 标段: |  |  |  |  | 第1页 共1页
序号 | 项目编码 | 项目名称 | 计量 单位 | 工程量 | 金 额 (元) |  |  |  |  | 备注
[5 empty] | 综合单价 | 合价 | 其中
[7 empty] | 人工费 | 机械费 | 暂估价
本页小计
合计

## 2_表10_2_2-16 分部分项工程清单与计价表
【表10.2.2-16】
分部分项工程清单与计价表
单位(专业)工程名称:湖州师范学院中西校区相关区域供电线路改造项目-西校区电缆新出线 |  |  | 标段: |  |  |  |  | 第1页 共1页
序号 | 项目编码 | 项目名称 | 计量 单位 | 工程量 | 金 额 (元) |  |  |  |  | 备注
[5 empty] | 综合单价 | 合价 | 其中
[7 empty] | 人工费 | 机械费 | 暂估价
|  | 西校区新出线 |  | 0
1 | 4-8-97 | 排管内铜芯电力电缆敷设 电缆 （截面mm2以下）240 | 100m | 3.45
2 | 4-8-115 | 户内热（冷）缩式电力电缆终端头制作、安装 1kV以下终端头（截面mm2以下）240 | 个 | 4
3 | 4-4-11 | 低压成套配电柜XL-21 | 台 | 1
本页小计
合计

## 2_表10_2_2-16 施工技术措施项目清单与计价表
【表10.2.2-16】
施工技术措施项目清单与计价表
单位(专业)工程名称:湖州师范学院中西校区相关区域供电线路改造项目-西校区电缆新出线 |  |  | 标段: |  |  |  |  | 第1页 共1页
序号 | 项目编码 | 项目名称 | 计量 单位 | 工程量 | 金 额 (元) |  |  |  |  | 备注
[5 empty] | 综合单价 | 合价 | 其中
[7 empty] | 人工费 | 机械费 | 暂估价
本页小计
合计

## 3_表10_2_2-16 分部分项工程清单与计价表
【表10.2.2-16】
分部分项工程清单与计价表
单位(专业)工程名称:湖州师范学院中西校区相关区域供电线路改造项目-中校区空调电缆敷设 |  |  | 标段: |  |  |  |  | 第1页 共4页
序号 | 项目编码 | 项目名称 | 计量 单位 | 工程量 | 金 额 (元) |  |  |  |  | 备注
[5 empty] | 综合单价 | 合价 | 其中
[7 empty] | 人工费 | 机械费 | 暂估价
空调进线、出线电缆敷设
1 | D1-369 | 拆除人行道 预制人行道板 | 100m2 | 0.18
2 | D1-370 | 拆除人行道 现浇混凝土面层~厚 10cm 内 | 100m2 | 0.18
3 | D2-230 | 人行道基础 混凝土~厚度10cm | 100m2 | 0.18
4 | D2-232 | 人行道板砂浆垫层厚度2cm | 100m2 | 0.18
5 | D8-259 | 镀锌钢管地埋敷设 钢管公称直径 （mm 以内）100 | 100m | 0.4
6 | 4-8-101 | 户内干包式电力电缆头制作、安装 干包终端头（1kV以下截面mm2以下）240 | 个 | 2
7 | 4-8-91 | 铜芯电力电缆敷设 电缆 （截面mm2以下）185 | 100m | 1
8 | 4-8-88*J0.4换 | 铜芯电力电缆敷设 电缆 （截面mm2以下）35`10mm2及以下三芯及以上电力电缆敷设 | 100m | 8.74
9 | 4-8-88*J0.4换 | 铜芯电力电缆敷设 电缆 （截面mm2以下）35`10mm2及以下三芯及以上电力电缆敷设 | 100m | 22.34
10 | 4-8-99*J0.3换 | 户内干包式电力电缆头制作、安装 干包终端头（1kV以下截面mm2以下）35`铜芯10mm2及以下三芯及以上电缆头制安 | 个 | 110
本页小计
【表10.2.2-16】
分部分项工程清单与计价表
单位(专业)工程名称:湖州师范学院中西校区相关区域供电线路改造项目-中校区空调电缆敷设 |  |  | 标段: |  |  |  |  | 第2页 共4页
序号 | 项目编码 | 项目名称 | 计量 单位 | 工程量 | 金 额 (元) |  |  |  |  | 备注
[5 empty] | 综合单价 | 合价 | 其中
[7 empty] | 人工费 | 机械费 | 暂估价
11 | 补 | 电力电缆拆除 | m | 300
12 | 补 | 进入配电间打洞 | 个 | 1
钢制槽式桥架400*200，含桥架支架及油漆
13 | 4-8-83 | 电缆桥架支撑架安装 | t | 0.016
14 | 12-1-5 | 手工除锈 一般钢结构轻锈 | 100kg | 0.00016
15 | 12-2-53+12-2-54*1换 | 一般钢结构 红丹防锈漆~遍数2 | 100kg | 0.00016
16 | 12-2-62+12-2-63*1换 | 一般钢结构 调和漆~遍数2 | 100kg | 0.00016
17 | 4-8-29 | 钢制槽式桥架(宽+高mm)≤600 | 10m | 1.6
钢制槽式桥架300*200，含桥架支架及油漆
18 | 4-8-28 | 钢制槽式桥架(宽+高mm)≤400 | 10m | 8.8
19 | 4-8-83 | 电缆桥架支撑架安装 | t | 0.088
20 | 12-1-5 | 手工除锈 一般钢结构轻锈 | 100kg | 0.00088
21 | 12-2-53+12-2-54*1换 | 一般钢结构 红丹防锈漆~遍数2 | 100kg | 0.00088
22 | 12-2-62+12-2-63*1换 | 一般钢结构 调和漆~遍数2 | 100kg | 0.00088
本页小计
【表10.2.2-16】
分部分项工程清单与计价表
单位(专业)工程名称:湖州师范学院中西校区相关区域供电线路改造项目-中校区空调电缆敷设 |  |  | 标段: |  |  |  |  | 第3页 共4页
序号 | 项目编码 | 项目名称 | 计量 单位 | 工程量 | 金 额 (元) |  |  |  |  | 备注
[5 empty] | 综合单价 | 合价 | 其中
[7 empty] | 人工费 | 机械费 | 暂估价
钢制槽式桥架200*100，含桥架支架及油漆
23 | 4-8-28 | 钢制槽式桥架(宽+高mm)≤400 | 10m | 16.8
24 | 4-8-83 | 电缆桥架支撑架安装 | t | 0.168
25 | 12-1-5 | 手工除锈 一般钢结构轻锈 | 100kg | 0.00168
26 | 12-2-53+12-2-54*1换 | 一般钢结构 红丹防锈漆~遍数2 | 100kg | 0.00168
27 | 12-2-62+12-2-63*1换 | 一般钢结构 调和漆~遍数2 | 100kg | 0.00168
空调用电零星改造
28 | 4-4-14 | 成套配电箱安装 悬挂式半周长0.5m | 台 | 55
29 | 4-11-139 | 砖、混凝土结构明配刚性阻燃管 公称直径（mm）32 | 100m | 3.545
30 | 4-11-138 | 砖、混凝土结构明配刚性阻燃管 公称直径（mm）25 | 100m | 5.4
31 | 4-13-327 | 三相带接地暗插座电流（A）≤16 | 10套 | 5.5
32 | 13-1-137 | 混凝土墙体钻孔 直径 （mm以内）63 | 个 | 55
33 | 13-1-136 | 混凝土楼板钻孔 直径 （mm以内）200 | 个 | 3
本页小计
【表10.2.2-16】
分部分项工程清单与计价表
单位(专业)工程名称:湖州师范学院中西校区相关区域供电线路改造项目-中校区空调电缆敷设 |  |  | 标段: |  |  |  |  | 第4页 共4页
序号 | 项目编码 | 项目名称 | 计量 单位 | 工程量 | 金 额 (元) |  |  |  |  | 备注
[5 empty] | 综合单价 | 合价 | 其中
[7 empty] | 人工费 | 机械费 | 暂估价
34 | 4-14-12 | 送配电装置系统调试 1kV以下交流供电(综 合) | 系统 | 1
本页小计
合计

## 3_表10_2_2-16 施工技术措施项目清单与计价表
【表10.2.2-16】
施工技术措施项目清单与计价表
单位(专业)工程名称:湖州师范学院中西校区相关区域供电线路改造项目-中校区空调电缆敷设 |  |  | 标段: |  |  |  |  | 第1页 共1页
序号 | 项目编码 | 项目名称 | 计量 单位 | 工程量 | 金 额 (元) |  |  |  |  | 备注
[5 empty] | 综合单价 | 合价 | 其中
[7 empty] | 人工费 | 机械费 | 暂估价
本页小计
合计