## 表10_2_2-2 招标工程量清单扉页格式
【表10.2.2-2】
| 湖州师范学院1号教学楼多媒体教室环境改造 |  |  | 工程
招标工程量清单
招 标 人: |  | 造价咨询人:
| (单位盖章) |  | (单位资质专用章)
法定代表人 或其授权人: |  | 法定代表人 或其授权人:
| (签字或盖章) |  | (签字或盖章)
编 制 人: |  | 复 核 人:
| (造价工程师签字盖专用章) |  | (造价工程师签字盖专用章)
编制时间: |  | 复核时间:

## 表10_2_2-11 编制说明
【表10.2.2-11】
编制说明
工程名称:湖州师范学院1号教学楼多媒体教室环境改造 | 第1页 共2页
一、工程概况： 本工程为湖州师范学院1号教学楼多媒体教室环境改造工程，具体情况详见招标清单。 二、工程量清单编制依据： 1.根据现场勘察测量； 2.国标《建设工程工程量清单计价规范》（GB50500-2013）； 3.《浙江省建设工程计价规则（2018）》； 4.《浙江省房屋建筑与装饰工程预算定额（2018）/浙江省通用安装工程预算定额（2018）》； 5.《浙江省建设工程施工机械台班费用定额（2018）》； 6.《浙江省建筑安装材料基期价格（2018）》； 7.《浙江省建设工程工程量清单计价指引（2013）》 ； 8.关于增值税调整后我省建设工程计价依据增值税税率及有关计价调整的通知（浙建建发[2019]92号）； 9.业主相关回复； 10.主要材料按《湖州市建设工程造价信息》2020年第4期和《浙江省建设工程造价信息》2020年第4期计取，其他无价材料按市场价格计取； 11. 人工费按《湖州市建设工程造价信息》2020年第4期计取； 12. 工程类别：单独装饰工程市区工程，施工组织措施费根据工程施工环境、专业工程类别，按规定的弹性费率区间的中间值计取； 13. 规费、税金按规定计取； 14. 专业工程综合费率（管理费和利润）的计取值按单独装饰工程中值计取。 三、工程质量、工期、材料、施工等要求 1.工程质量：详见招标文件； 2.工期：详见招标文件； 3.具体材料、施工要求详见招标文件技术规范中具体要求。 四、清单说明： 1.工程的各项检测费用，包括空气检测等均考虑在投标报价中。 2.场地内残留建筑垃圾的清运费用由各投标单位列入组织措施费中，运距自行考虑。 3.项目移交业主前需委托家政公司对地面、墙面、门窗等进行清洁卫生，所需费用考虑在投标报价中。 4.投标人必须结合现场实际情况充分考虑材料二次搬运的费用并计入报价。 5.施工中可能发生的，而技术措施项目清单中未列的项目，由投标单位根据现场情况及施工组织设计在装修清单的技术措施项目清单"其他措施项目费"中自行考虑报价。 6.本工程部分材料招标人推荐了生产厂家或品牌，欢迎同等或优于推荐品牌档次的其他品牌参与，并投标文件中明确注明所选材料产地、厂商、品牌、规格、型号、质量等级等。 7.未定价、定品牌材料各投标单位均自主报价，但应符合设计要求。承包人在采购工程所用材料前，应报拟购材料的品牌、型号，经发包人和监理人确认。 8.本工程清单中的工程量均按实物净值计算，投标人报价时应在综合单价中自行考虑各种损耗，结算时不做调整。 9.中标后，施工单位即需对施工现场进行保护，避免垃圾废料等的堆放，一切因保护不力产生的费用由投标单位自行解决，在施工过程中，应做好地下管线及周围各种设施等的保护措施，一旦发生，费用自负。
【表10.2.2-11】
编制说明
工程名称:湖州师范学院1号教学楼多媒体教室环境改造 | 第2页 共2页
10.投标人应充分考虑施工现场周边的实际情况对施工的可能影响，现场无条件服从业主做好与各专业工程施工的配合与衔接，相应编制施工方案，并作出报价。 11.本工程为改造工程，中标单位须对原有工程进行保护，如有损坏，由中标单位负责复原。 12.清单项目特征为施工图示反映的主要内容，清单中项目特征如有描述不清或未描述详尽的投标人结合清单编码、图纸及相关图集要求进行报价，若特征描述与图纸矛盾的以特征描述为准，但其中内容金额较大,对投标人自组报价有一定影响的必须以书面方式提出答疑要求。招标人将在招标文件规定时间内予以书面答复。 13.本工程设暂列金额6000元，列入建筑工程的其他项目中，该费不作为支付工程款的付款基数。 五、部分材料品牌推荐如下； 1.乳胶漆：立邦、汇丽、多乐士 2.防盗门：富丽华、铁佛、群升 3.木工板：莫干山、发财树、千年舟 4.电线、电缆：江苏广汇、浙江中策、湖州久盛 5.开关插座：TCL、公牛、正泰 6.照明灯具：阳光、鸿雁、欧普 投标单位按不低于推荐品牌档次进行报价，投标人选用的品牌应等于或优于推荐品牌档次，并在商务标主要材料价格表中注明，中标后经招标人考察认为达不到推荐品牌档次的（即：技术参数或效果达不到设计要求），招标人有权予以否决，为不影响工程进度，届时由招标方、监理、设计共同在推荐品牌中优先选择其中的产品作为制定品牌，价格按照投标价不变。若未注明品牌，则在实际施工时由招标人在推荐品牌中指定，价格参照投标价不变。未设定推荐品牌的材料，由各投标单位均自主报价，但要求采用在行业内有一定知名度的品牌并满足设计及工程量清单的要求，中标人讲材料品牌提前报招标人、监理考察，经确认后方可进行采购。所有材料需招标人及监理认可方可进场。

## 表10_2_2-16 分部分项工程清单与计价表
【表10.2.2-16】
分部分项工程清单与计价表
单位(专业)工程名称:湖州师范学院1号教学楼多媒体教室环境改造工程-建筑 | [5 empty] | 标段: |  |  | 第1页 共9页
序号 | 项目编码 | 项目名称 | 项目特征 | 计量 单位 | 工程量 | 金 额 (元) |  |  |  |  | 备注
[6 empty] | 综合单价 | 合价 | 其中
[8 empty] | 人工费 | 机械费 | 暂估价
201
1 | 011407001001 | 墙面喷刷涂料 | 满刮腻子两遍，乳胶漆两遍，请投标单位自行勘察现场后综合考虑报价 | m2 | 85.27
2 | 011407002001 | 天棚喷刷涂料 | 满刮腻子两遍，乳胶漆两遍，请投标单位自行勘察现场后综合考虑报价 | m2 | 69.46
3 | 010802004001 | 防盗门 | 成品钢制防盗门安装，含所有五金配件，尺寸样式材质同原现场防盗门，请投标单位勘察现场，综合考虑报价 | 樘 | 1
4 | 010810001001 | 窗帘 | 布艺遮光窗帘，防火等级为阻燃B级（永久阻燃），褶叠系数按1.5倍设置，工程量按轨道的长度计算，含折幅、轨道及所有配件，具体样式需满足甲方要求 | m | 6.90
5 | 011104002002 | 地面抬高 | 地面抬高200mm（清单工程量为投影面积）： 30x40木龙骨辅助、18mm木工板立架（间距240mm），上覆一层18mm木工板，一层12mm复合地板 | m2 | 0.72
202
6 | 011407001003 | 墙面喷刷涂料 | 满刮腻子两遍，乳胶漆两遍，请投标单位自行勘察现场后综合考虑报价 | m2 | 85.27
7 | 011407002002 | 天棚喷刷涂料 | 满刮腻子两遍，乳胶漆两遍，请投标单位自行勘察现场后综合考虑报价 | m2 | 69.46
本页小计
【表10.2.2-16】
分部分项工程清单与计价表
单位(专业)工程名称:湖州师范学院1号教学楼多媒体教室环境改造工程-建筑 | [5 empty] | 标段: |  |  | 第2页 共9页
序号 | 项目编码 | 项目名称 | 项目特征 | 计量 单位 | 工程量 | 金 额 (元) |  |  |  |  | 备注
[6 empty] | 综合单价 | 合价 | 其中
[8 empty] | 人工费 | 机械费 | 暂估价
8 | 010802004002 | 防盗门 | 成品钢制防盗门安装，含所有五金配件，尺寸样式材质同原现场防盗门，请投标单位勘察现场，综合考虑报价 | 樘 | 1
9 | 010810001002 | 窗帘 | 布艺遮光窗帘，防火等级为阻燃B级（永久阻燃），褶叠系数按1.5倍设置，工程量按轨道的长度计算，含折幅、轨道及所有配件，具体样式需满足甲方要求 | m | 6.90
10 | 011104002004 | 地面抬高 | 地面抬高200mm（清单工程量为投影面积）： 30x40木龙骨辅助、18mm木工板立架（间距240mm），上覆一层18mm木工板，一层12mm复合地板 | m2 | 0.72
301
11 | 011407001004 | 墙面喷刷涂料 | 满刮腻子两遍，乳胶漆两遍，请投标单位自行勘察现场后综合考虑报价 | m2 | 67.06
12 | 010802004003 | 防盗门 | 成品钢制防盗门安装，含所有五金配件，尺寸样式材质同原现场防盗门，请投标单位勘察现场，综合考虑报价 | 樘 | 2
13 | 010810001003 | 窗帘 | 布艺遮光窗帘，防火等级为阻燃B级（永久阻燃），褶叠系数按1.5倍设置，工程量按轨道的长度计算，含折幅、轨道及所有配件，具体样式需满足甲方要求 | m | 4.60
本页小计
【表10.2.2-16】
分部分项工程清单与计价表
单位(专业)工程名称:湖州师范学院1号教学楼多媒体教室环境改造工程-建筑 | [5 empty] | 标段: |  |  | 第3页 共9页
序号 | 项目编码 | 项目名称 | 项目特征 | 计量 单位 | 工程量 | 金 额 (元) |  |  |  |  | 备注
[6 empty] | 综合单价 | 合价 | 其中
[8 empty] | 人工费 | 机械费 | 暂估价
14 | 011104002005 | 地面抬高 | 地面抬高100mm（清单工程量为投影面积）： 30x40木龙骨辅助、18mm木工板立架（间距240mm），上覆一层18mm木工板，一层12mm复合地板 | m2 | 1.80
302
15 | 011407001005 | 墙面喷刷涂料 | 满刮腻子两遍，乳胶漆两遍，请投标单位自行勘察现场后综合考虑报价 | m2 | 67.06
16 | 010802004004 | 防盗门 | 成品钢制防盗门安装，含所有五金配件，尺寸样式材质同原现场防盗门，请投标单位勘察现场，综合考虑报价 | 樘 | 2
17 | 010810001004 | 窗帘 | 布艺遮光窗帘，防火等级为阻燃B级（永久阻燃），褶叠系数按1.5倍设置，工程量按轨道的长度计算，含折幅、轨道及所有配件，具体样式需满足甲方要求 | m | 4.60
18 | 011104002007 | 地面抬高 | 地面抬高100mm（清单工程量为投影面积）： 30x40木龙骨辅助、18mm木工板立架（间距240mm），上覆一层18mm木工板，一层12mm复合地板 | m2 | 1.80
303
19 | 011407001006 | 墙面喷刷涂料 | 满刮腻子两遍，乳胶漆两遍，请投标单位自行勘察现场后综合考虑报价 | m2 | 67.06
本页小计
【表10.2.2-16】
分部分项工程清单与计价表
单位(专业)工程名称:湖州师范学院1号教学楼多媒体教室环境改造工程-建筑 | [5 empty] | 标段: |  |  | 第4页 共9页
序号 | 项目编码 | 项目名称 | 项目特征 | 计量 单位 | 工程量 | 金 额 (元) |  |  |  |  | 备注
[6 empty] | 综合单价 | 合价 | 其中
[8 empty] | 人工费 | 机械费 | 暂估价
20 | 011407002005 | 天棚喷刷涂料 | 满刮腻子两遍，乳胶漆两遍，请投标单位自行勘察现场后综合考虑报价 | m2 | 42.47
21 | 010802004005 | 防盗门 | 成品钢制防盗门安装，含所有五金配件，尺寸样式材质同原现场防盗门，请投标单位勘察现场，综合考虑报价 | 樘 | 2
22 | 010810001005 | 窗帘 | 布艺遮光窗帘，防火等级为阻燃B级（永久阻燃），褶叠系数按1.5倍设置，工程量按轨道的长度计算，含折幅、轨道及所有配件，具体样式需满足甲方要求 | m | 4.60
23 | 011104002009 | 地面抬高 | 地面抬高100mm（清单工程量为投影面积）： 30x40木龙骨辅助、18mm木工板立架（间距240mm），上覆一层18mm木工板，一层12mm复合地板 | m2 | 1.80
304
24 | 011407001007 | 墙面喷刷涂料 | 满刮腻子两遍，乳胶漆两遍，请投标单位自行勘察现场后综合考虑报价 | m2 | 84.91
25 | 010402001006 | 砌块墙 | 封堵门洞及窗洞：240厚蒸压砂加气混凝土砌块（B06，A3.5）砌筑；专用砌块砖粘结剂砌筑；20厚1：3水泥砂浆双面粉刷 | m3 | 0.69
26 | 010802004006 | 防盗门 | 成品钢制防盗门安装，含所有五金配件，尺寸样式材质同原现场防盗门，请投标单位勘察现场，综合考虑报价 | 樘 | 2
本页小计
【表10.2.2-16】
分部分项工程清单与计价表
单位(专业)工程名称:湖州师范学院1号教学楼多媒体教室环境改造工程-建筑 | [5 empty] | 标段: |  |  | 第5页 共9页
序号 | 项目编码 | 项目名称 | 项目特征 | 计量 单位 | 工程量 | 金 额 (元) |  |  |  |  | 备注
[6 empty] | 综合单价 | 合价 | 其中
[8 empty] | 人工费 | 机械费 | 暂估价
27 | 010810001006 | 窗帘 | 布艺遮光窗帘，防火等级为阻燃B级（永久阻燃），褶叠系数按1.5倍设置，工程量按轨道的长度计算，含折幅、轨道及所有配件，具体样式需满足甲方要求 | m | 6.90
28 | 011104002011 | 地面抬高 | 地面抬高100mm（清单工程量为投影面积）： 30x40木龙骨辅助、18mm木工板立架（间距240mm），上覆一层18mm木工板，一层12mm复合地板 | m2 | 1.80
29 | 011105002001 | 石材踢脚线 | 门洞封堵处20厚1：3水泥砂浆铺贴踢脚线，高度及材质同原教室踢脚 | m | 1.50
305
30 | 011407001008 | 墙面喷刷涂料 | 满刮腻子两遍，乳胶漆两遍，请投标单位自行勘察现场后综合考虑报价 | m2 | 88.39
31 | 010802004007 | 防盗门 | 成品钢制防盗门安装，含所有五金配件，尺寸样式材质同原现场防盗门，请投标单位勘察现场，综合考虑报价 | 樘 | 2
32 | 010810001007 | 窗帘 | 布艺遮光窗帘，防火等级为阻燃B级（永久阻燃），褶叠系数按1.5倍设置，工程量按轨道的长度计算，含折幅、轨道及所有配件，具体样式需满足甲方要求 | m | 2.30
本页小计
【表10.2.2-16】
分部分项工程清单与计价表
单位(专业)工程名称:湖州师范学院1号教学楼多媒体教室环境改造工程-建筑 | [5 empty] | 标段: |  |  | 第6页 共9页
序号 | 项目编码 | 项目名称 | 项目特征 | 计量 单位 | 工程量 | 金 额 (元) |  |  |  |  | 备注
[6 empty] | 综合单价 | 合价 | 其中
[8 empty] | 人工费 | 机械费 | 暂估价
33 | 011104002013 | 地面抬高 | 地面抬高100mm（清单工程量为投影面积）： 30x40木龙骨辅助、18mm木工板立架（间距240mm），上覆一层18mm木工板，一层12mm复合地板 | m2 | 1.80
34 | 011105002002 | 石材踢脚线 | 门洞封堵处20厚1：3水泥砂浆铺贴踢脚线，高度及材质同原教室踢脚 | m | 1.50
306
35 | 011407001009 | 墙面喷刷涂料 | 满刮腻子两遍，乳胶漆两遍，请投标单位自行勘察现场后综合考虑报价 | m2 | 83.29
36 | 010402001008 | 砌块墙 | 封堵门洞及窗洞：240厚蒸压砂加气混凝土砌块（B06，A3.5）砌筑；专用砌块砖粘结剂砌筑；20厚1：3水泥砂浆双面粉刷 | m3 | 1.85
37 | 010802004008 | 防盗门 | 成品钢制防盗门安装，含所有五金配件，尺寸样式材质同原现场防盗门，请投标单位勘察现场，综合考虑报价 | 樘 | 2
38 | 010810001008 | 窗帘 | 布艺遮光窗帘，防火等级为阻燃B级（永久阻燃），褶叠系数按1.5倍设置，工程量按轨道的长度计算，含折幅、轨道及所有配件，具体样式需满足甲方要求 | m | 6.90
本页小计
【表10.2.2-16】
分部分项工程清单与计价表
单位(专业)工程名称:湖州师范学院1号教学楼多媒体教室环境改造工程-建筑 | [5 empty] | 标段: |  |  | 第7页 共9页
序号 | 项目编码 | 项目名称 | 项目特征 | 计量 单位 | 工程量 | 金 额 (元) |  |  |  |  | 备注
[6 empty] | 综合单价 | 合价 | 其中
[8 empty] | 人工费 | 机械费 | 暂估价
39 | 011104002015 | 地面抬高 | 地面抬高100mm（清单工程量为投影面积）： 30x40木龙骨辅助、18mm木工板立架（间距240mm），上覆一层18mm木工板，一层12mm复合地板 | m2 | 1.80
40 | 011105002003 | 石材踢脚线 | 门洞封堵处20厚1：3水泥砂浆铺贴踢脚线，高度及材质同原教室踢脚 | m | 1.30
307
41 | 011407001010 | 墙面喷刷涂料 | 满刮腻子两遍，乳胶漆两遍，请投标单位自行勘察现场后综合考虑报价 | m2 | 82.53
42 | 010802004009 | 防盗门 | 成品钢制防盗门安装，含所有五金配件，尺寸样式材质同原现场防盗门，请投标单位勘察现场，综合考虑报价 | 樘 | 2
43 | 010810001009 | 窗帘 | 布艺遮光窗帘，防火等级为阻燃B级（永久阻燃），褶叠系数按1.5倍设置，工程量按轨道的长度计算，含折幅、轨道及所有配件，具体样式需满足甲方要求 | m | 6.90
44 | 011104002018 | 地面抬高 | 地面抬高200mm（清单工程量为投影面积）： 30x40木龙骨辅助、18mm木工板立架（间距240mm），上覆一层18mm木工板，一层12mm复合地板 | m2 | 0.72
45 | 011105002004 | 石材踢脚线 | 门洞封堵处20厚1：3水泥砂浆铺贴踢脚线，高度及材质同原教室踢脚 | m | 1.30
本页小计
【表10.2.2-16】
分部分项工程清单与计价表
单位(专业)工程名称:湖州师范学院1号教学楼多媒体教室环境改造工程-建筑 | [5 empty] | 标段: |  |  | 第8页 共9页
序号 | 项目编码 | 项目名称 | 项目特征 | 计量 单位 | 工程量 | 金 额 (元) |  |  |  |  | 备注
[6 empty] | 综合单价 | 合价 | 其中
[8 empty] | 人工费 | 机械费 | 暂估价
308
46 | 011407001011 | 墙面喷刷涂料 | 满刮腻子两遍，乳胶漆两遍，请投标单位自行勘察现场后综合考虑报价 | m2 | 83.29
47 | 010802004010 | 防盗门 | 成品钢制防盗门安装，含所有五金配件，尺寸样式材质同原现场防盗门，请投标单位勘察现场，综合考虑报价 | 樘 | 2
48 | 010810001010 | 窗帘 | 布艺遮光窗帘，防火等级为阻燃B级（永久阻燃），褶叠系数按1.5倍设置，工程量按轨道的长度计算，含折幅、轨道及所有配件，具体样式需满足甲方要求 | m | 6.90
49 | 011104002019 | 地面抬高 | 地面抬高100mm（清单工程量为投影面积）： 30x40木龙骨辅助、18mm木工板立架（间距240mm），上覆一层18mm木工板，一层12mm复合地板 | m2 | 1.80
其他
50 | 01B003 | 黑板修补 | 黑板边框修补，请投标单位自行勘察现场后综合考虑报价 | 项 | 1
本页小计
【表10.2.2-16】
分部分项工程清单与计价表
单位(专业)工程名称:湖州师范学院1号教学楼多媒体教室环境改造工程-建筑 | [5 empty] | 标段: |  |  | 第9页 共9页
序号 | 项目编码 | 项目名称 | 项目特征 | 计量 单位 | 工程量 | 金 额 (元) |  |  |  |  | 备注
[6 empty] | 综合单价 | 合价 | 其中
[8 empty] | 人工费 | 机械费 | 暂估价
51 | 01B004 | 拆除清理费用 | 所有墙体拆除、墙面开洞及修补、固定门、窗拆除、墙面旧墙皮铲除、窗帘、吊扇、灯、所有垃圾清运等本工程一切所需拆除、修补平整及成品保护费用，投标单位勘察现场综合考虑报价，中标后费用不做调整 | 项 | 1
52 | 01B005 | 课桌椅搬迁费用 | 从东校区32幢拆除桌椅搬迁到西校区装修的10间教室中，共131排，524个座位，含拆除、运输（运距自行考虑）、安装等所有费用，请投标单位勘察现场后综合考虑报价，结算不做调整。搬迁课桌椅明细如下： 序号 教室号 搬迁座位数量 1 1-224 14排×4座 2 1-228 14排×4座 3 1-314 14排×4座 4 1-316 14排×4座 5 1-318 14排×4座 6 1-333 14排×4座 7 1-327 10排×4座 8 1-329 10排×4座 9 1-331 10排×4座 10 1-335 17排×4座 共131排，524个座位 | 项 | 1
本页小计
合计

## 表10_2_2-16 施工技术措施项目清单与计价表
【表10.2.2-16】
施工技术措施项目清单与计价表
单位(专业)工程名称:湖州师范学院1号教学楼多媒体教室环境改造工程-建筑 | [5 empty] | 标段: |  |  | 第1页 共1页
序号 | 项目编码 | 项目名称 | 项目特征 | 计量 单位 | 工程量 | 金 额 (元) |  |  |  |  | 备注
[6 empty] | 综合单价 | 合价 | 其中
[8 empty] | 人工费 | 机械费 | 暂估价
1 | 011701006001 | 脚手架 | 本工程范围内所有的脚手架，请投标单位勘察现场，综合考虑报价 | 项 | 1
2 | 01B002 | 其他措施费 | 其他措施费（包括材料上下楼搬运费用以及其他所有可能发生的措施费），请投标单位勘察现场，综合考虑报价，结算时不做调整 | 项 | 1
本页小计
合计

## 表10_2_2-20 施工组织（总价）措施项目清单与计价
【表10.2.2-20】
施工组织（总价）措施项目清单与计价表
工程名称:建筑 |  |  | 标段: | 第1页 共1页
序号 | 项目编号 | 项目名称 | 计算基础 | 费率 (%) | 金额 (元) | 备注
1 | 011707001001 | 安全文明施工费
1.1 |  | 安全文明施工基本费
2 | Z01110900801 | 提前竣工增加费
3 | 011707004001 | 二次搬运费
4 | 011707005001 | 冬雨季施工增加费
5 |  | 其他施工组织措施费
合 计

## 表10_2_2-22 暂列金额明细表
【表10.2.2-22】
暂列金额明细表
工程名称:建筑 |  | 标段: |  | 第1页 共1页
序号 | 项 目 名 称 | 计量单位 | 暂定金额(元) | 备注
1 | 标化工地增加费 | 项
2 | 优质工程增加费 | 项
3 | 其他暂列金额 | 项 | 6000 | 估算比例一般不高于5%
3.1 | 其他暂列金额 | 项
3.2 | 预留金 | 项 | 6000
合计 |  |  | 6000

## 表10_2_2-29 主要工日一览表
【表10.2.2-29】
主要工日一览表
工程名称:建筑 |  |  | 标段: |  | 第1页 共1页
序号 | 工日名称（类别） | 单位 | 数量 | 单价(元) | 合价（元） | 备注
1 | 二类人工 | 工日
2 | 三类人工 | 工日

## 2_表10_2_2-16 分部分项工程清单与计价表
【表10.2.2-16】
分部分项工程清单与计价表
单位(专业)工程名称:湖州师范学院1号教学楼多媒体教室环境改造工程-安装 | [5 empty] | 标段: |  |  | 第1页 共16页
序号 | 项目编码 | 项目名称 | 项目特征 | 计量 单位 | 工程量 | 金 额 (元) |  |  |  |  | 备注
[6 empty] | 综合单价 | 合价 | 其中
[8 empty] | 人工费 | 机械费 | 暂估价
总箱
1 | 030404017064 | 配电箱 | 10间多媒体教室电源总箱落地安装（带计量装置） | 台 | 1
2 | 030408001005 | 电力电缆 | 铜芯电力电缆敷设YJV-4*70+1*35 | m | 11.00
3 | 030408001006 | 电力电缆 | 铜芯电力电缆敷设YJV-4*16+1*10 | m | 243.00
4 | 030408006002 | 电力电缆头 | 户内干包式电力电缆头制作、安装 干包终端头（1kV以下截面mm2以下）120制安 | 个 | 2
5 | 030408006004 | 电力电缆头 | 户内干包式电力电缆头制作、安装 干包终端头（1kV以下截面mm2以下）35`25mm2及以下三芯及以上电缆头制安 | 个 | 20
201
6 | 030404017001 | 配电箱 | 悬挂嵌入式成套配电箱安装 | 台 | 1
7 | 030411004001 | 配线 | 穿照明线 BV-2.5 | m | 231.40
8 | 030411004002 | 配线 | 穿照明线 BVR-2.5 | m | 115.70
9 | 030411004003 | 配线 | 穿照明线 BV-4 | m | 33.60
本页小计
【表10.2.2-16】
分部分项工程清单与计价表
单位(专业)工程名称:湖州师范学院1号教学楼多媒体教室环境改造工程-安装 | [5 empty] | 标段: |  |  | 第2页 共16页
序号 | 项目编码 | 项目名称 | 项目特征 | 计量 单位 | 工程量 | 金 额 (元) |  |  |  |  | 备注
[6 empty] | 综合单价 | 合价 | 其中
[8 empty] | 人工费 | 机械费 | 暂估价
10 | 030411004004 | 配线 | 穿照明线 BVR-4 | m | 8.40
11 | 030411001001 | 配管 | 砖、混凝土结构暗配刚性阻燃管 公称直径PC25 | m | 8.40
12 | 030411001002 | 配管 | 砖、混凝土结构暗配刚性阻燃管 公称直径PC20 | m | 115.70
13 | 030502005001 | 双绞线缆 | 网线安装 | m | 9.10
14 | 030412005001 | 荧光灯 | 双管荧光灯安装（含光源） | 套 | 9
15 | 030412005002 | 荧光灯 | 黑板灯安装（含光源） | 套 | 2
16 | 030404033001 | 风扇 | 风扇安装含风扇开关 | 台 | 2
17 | 030404034001 | 照明开关 | 单联单控跷板开关安装 | 个 | 1
18 | 030404034002 | 照明开关 | 三联单控跷板开关安装 | 个 | 1
19 | 030404035002 | 插座 | 三相五孔插座安装 | 个 | 2
20 | 030404035001 | 插座 | 柜式空调插座安装 安全型 | 个 | 1
21 | 030502012001 | 信息插座 | 双网络插座安装 | 个 | 1
22 | 030411006001 | 接线盒 | 开关、插座盒暗装 | 个 | 8
23 | 030411006002 | 接线盒 | 接线盒暗装，含面板 | 个 | 13
本页小计
【表10.2.2-16】
分部分项工程清单与计价表
单位(专业)工程名称:湖州师范学院1号教学楼多媒体教室环境改造工程-安装 | [5 empty] | 标段: |  |  | 第3页 共16页
序号 | 项目编码 | 项目名称 | 项目特征 | 计量 单位 | 工程量 | 金 额 (元) |  |  |  |  | 备注
[6 empty] | 综合单价 | 合价 | 其中
[8 empty] | 人工费 | 机械费 | 暂估价
24 | 030413003002 | 打洞（孔） | 混凝土墙体钻孔 直径 （mm以内）63 | 个 | 1
25 | 031301018001 | 其他措施 | 楼地面混凝土刨管沟槽 | m | 30.00
26 | 030414002001 | 送配电装置系统 | 1kV以下交流供电系统调试 (综合) | 系统 | 1
202
27 | 030404017002 | 配电箱 | 悬挂嵌入式成套配电箱安装 | 台 | 1
28 | 030411004005 | 配线 | 穿照明线 BV-2.5 | m | 231.40
29 | 030411004006 | 配线 | 穿照明线 BVR-2.5 | m | 115.70
30 | 030411004007 | 配线 | 穿照明线 BV-4 | m | 33.60
31 | 030411004008 | 配线 | 穿照明线 BVR-4 | m | 8.40
32 | 030411001003 | 配管 | 砖、混凝土结构暗配刚性阻燃管 公称直径PC25 | m | 8.40
33 | 030411001004 | 配管 | 砖、混凝土结构暗配刚性阻燃管 公称直径PC20 | m | 115.70
34 | 030502005002 | 双绞线缆 | 网线安装 | m | 9.10
35 | 030412005003 | 荧光灯 | 双管荧光灯安装（含光源） | 套 | 9
本页小计
【表10.2.2-16】
分部分项工程清单与计价表
单位(专业)工程名称:湖州师范学院1号教学楼多媒体教室环境改造工程-安装 | [5 empty] | 标段: |  |  | 第4页 共16页
序号 | 项目编码 | 项目名称 | 项目特征 | 计量 单位 | 工程量 | 金 额 (元) |  |  |  |  | 备注
[6 empty] | 综合单价 | 合价 | 其中
[8 empty] | 人工费 | 机械费 | 暂估价
36 | 030412005004 | 荧光灯 | 黑板灯安装（含光源） | 套 | 2
37 | 030404033002 | 风扇 | 风扇安装含风扇开关 | 台 | 2
38 | 030404034003 | 照明开关 | 单联单控跷板开关安装 | 个 | 1
39 | 030404034004 | 照明开关 | 三联单控跷板开关安装 | 个 | 1
40 | 030404035003 | 插座 | 三相五孔插座安装 | 个 | 2
41 | 030404035004 | 插座 | 柜式空调插座安装 安全型 | 个 | 1
42 | 030502012002 | 信息插座 | 双网络插座安装 | 个 | 1
43 | 030411006007 | 接线盒 | 开关、插座盒暗装 | 个 | 8
44 | 030411006004 | 接线盒 | 接线盒暗装，含面板 | 个 | 13
45 | 030413003003 | 打洞（孔） | 混凝土墙体钻孔 直径 （mm以内）63 | 个 | 1
46 | 031301018002 | 其他措施 | 楼地面混凝土刨管沟槽 | m | 30.00
47 | 030414002002 | 送配电装置系统 | 1kV以下交流供电系统调试 (综合) | 系统 | 1
301
48 | 030404017003 | 配电箱 | 悬挂嵌入式成套配电箱安装 | 台 | 1
49 | 030411004009 | 配线 | 穿照明线 BV-2.5 | m | 147.60
本页小计
【表10.2.2-16】
分部分项工程清单与计价表
单位(专业)工程名称:湖州师范学院1号教学楼多媒体教室环境改造工程-安装 | [5 empty] | 标段: |  |  | 第5页 共16页
序号 | 项目编码 | 项目名称 | 项目特征 | 计量 单位 | 工程量 | 金 额 (元) |  |  |  |  | 备注
[6 empty] | 综合单价 | 合价 | 其中
[8 empty] | 人工费 | 机械费 | 暂估价
50 | 030411004010 | 配线 | 穿照明线 BVR-2.5 | m | 73.80
51 | 030411004011 | 配线 | 穿照明线 BV-4 | m | 43.60
52 | 030411004012 | 配线 | 穿照明线 BVR-4 | m | 10.90
53 | 030411001005 | 配管 | 砖、混凝土结构暗配刚性阻燃管 公称直径PC25 | m | 10.90
54 | 030411001006 | 配管 | 砖、混凝土结构暗配刚性阻燃管 公称直径PC20 | m | 73.80
55 | 030502005003 | 双绞线缆 | 网线安装 | m | 9.10
56 | 030412005005 | 荧光灯 | 双管荧光灯安装（含光源） | 套 | 6
57 | 030404034005 | 照明开关 | 双联单控开关安装 | 个 | 1
58 | 030404033003 | 风扇 | 风扇安装含风扇开关 | 台 | 2
59 | 030404035005 | 插座 | 三相五孔插座安装 | 个 | 2
60 | 030404035006 | 插座 | 柜式空调插座安装 安全型 | 个 | 1
61 | 030502012003 | 信息插座 | 双网络插座安装 | 个 | 1
62 | 030411006005 | 接线盒 | 开关、插座盒暗装 | 个 | 7
本页小计
【表10.2.2-16】
分部分项工程清单与计价表
单位(专业)工程名称:湖州师范学院1号教学楼多媒体教室环境改造工程-安装 | [5 empty] | 标段: |  |  | 第6页 共16页
序号 | 项目编码 | 项目名称 | 项目特征 | 计量 单位 | 工程量 | 金 额 (元) |  |  |  |  | 备注
[6 empty] | 综合单价 | 合价 | 其中
[8 empty] | 人工费 | 机械费 | 暂估价
63 | 030411006006 | 接线盒 | 接线盒暗装，含面板 | 个 | 8
64 | 030413003004 | 打洞（孔） | 混凝土墙体钻孔 直径 （mm以内）63 | 个 | 1
65 | 031301018003 | 其他措施 | 楼地面混凝土刨管沟槽 | m | 30.00
66 | 030414002003 | 送配电装置系统 | 1kV以下交流供电系统调试 (综合) | 系统 | 1
302
67 | 030404017004 | 配电箱 | 悬挂嵌入式成套配电箱安装 | 台 | 1
68 | 030411004013 | 配线 | 穿照明线 BV-2.5 | m | 147.60
69 | 030411004014 | 配线 | 穿照明线 BVR-2.5 | m | 73.80
70 | 030411004015 | 配线 | 穿照明线 BV-4 | m | 53.60
71 | 030411004016 | 配线 | 穿照明线 BVR-4 | m | 13.40
72 | 030411001007 | 配管 | 砖、混凝土结构暗配刚性阻燃管 公称直径PC25 | m | 13.40
73 | 030411001008 | 配管 | 砖、混凝土结构暗配刚性阻燃管 公称直径PC20 | m | 73.80
74 | 030502005004 | 双绞线缆 | 网线安装 | m | 9.10
本页小计
【表10.2.2-16】
分部分项工程清单与计价表
单位(专业)工程名称:湖州师范学院1号教学楼多媒体教室环境改造工程-安装 | [5 empty] | 标段: |  |  | 第7页 共16页
序号 | 项目编码 | 项目名称 | 项目特征 | 计量 单位 | 工程量 | 金 额 (元) |  |  |  |  | 备注
[6 empty] | 综合单价 | 合价 | 其中
[8 empty] | 人工费 | 机械费 | 暂估价
75 | 030412005006 | 荧光灯 | 双管荧光灯安装（含光源） | 套 | 6
76 | 030404034006 | 照明开关 | 双联单控开关安装 | 个 | 1
77 | 030404033004 | 风扇 | 风扇安装含风扇开关 | 台 | 2
78 | 030404035007 | 插座 | 三相五孔插座安装 | 个 | 2
79 | 030404035008 | 插座 | 柜式空调插座安装 安全型 | 个 | 1
80 | 030502012004 | 信息插座 | 双网络插座安装 | 个 | 1
81 | 030411006008 | 接线盒 | 开关、插座盒暗装 | 个 | 7
82 | 030411006009 | 接线盒 | 接线盒暗装，含面板 | 个 | 8
83 | 030413003005 | 打洞（孔） | 混凝土墙体钻孔 直径 （mm以内）63 | 个 | 1
84 | 031301018004 | 其他措施 | 楼地面混凝土刨管沟槽 | m | 30.00
85 | 030414002004 | 送配电装置系统 | 1kV以下交流供电系统调试 (综合) | 系统 | 1
303
86 | 030404017005 | 配电箱 | 悬挂嵌入式成套配电箱安装 | 台 | 1
87 | 030411004017 | 配线 | 穿照明线 BV-2.5 | m | 147.60
本页小计
【表10.2.2-16】
分部分项工程清单与计价表
单位(专业)工程名称:湖州师范学院1号教学楼多媒体教室环境改造工程-安装 | [5 empty] | 标段: |  |  | 第8页 共16页
序号 | 项目编码 | 项目名称 | 项目特征 | 计量 单位 | 工程量 | 金 额 (元) |  |  |  |  | 备注
[6 empty] | 综合单价 | 合价 | 其中
[8 empty] | 人工费 | 机械费 | 暂估价
88 | 030411004018 | 配线 | 穿照明线 BVR-2.5 | m | 73.80
89 | 030411004019 | 配线 | 穿照明线 BV-4 | m | 53.60
90 | 030411004020 | 配线 | 穿照明线 BVR-4 | m | 13.40
91 | 030411001009 | 配管 | 砖、混凝土结构暗配刚性阻燃管 公称直径PC25 | m | 13.40
92 | 030411001010 | 配管 | 砖、混凝土结构暗配刚性阻燃管 公称直径PC20 | m | 73.80
93 | 030502005005 | 双绞线缆 | 网线安装 | m | 9.10
94 | 030412005007 | 荧光灯 | 双管荧光灯安装（含光源） | 套 | 6
95 | 030404034007 | 照明开关 | 双联单控开关安装 | 个 | 1
96 | 030404033005 | 风扇 | 风扇安装含风扇开关 | 台 | 2
97 | 030404035009 | 插座 | 三相五孔插座安装 | 个 | 2
98 | 030404035010 | 插座 | 柜式空调插座安装 安全型 | 个 | 1
99 | 030502012005 | 信息插座 | 双网络插座安装 | 个 | 1
100 | 030411006010 | 接线盒 | 开关、插座盒暗装 | 个 | 7
本页小计
【表10.2.2-16】
分部分项工程清单与计价表
单位(专业)工程名称:湖州师范学院1号教学楼多媒体教室环境改造工程-安装 | [5 empty] | 标段: |  |  | 第9页 共16页
序号 | 项目编码 | 项目名称 | 项目特征 | 计量 单位 | 工程量 | 金 额 (元) |  |  |  |  | 备注
[6 empty] | 综合单价 | 合价 | 其中
[8 empty] | 人工费 | 机械费 | 暂估价
101 | 030411006011 | 接线盒 | 接线盒暗装，含面板 | 个 | 8
102 | 030413003006 | 打洞（孔） | 混凝土墙体钻孔 直径 （mm以内）63 | 个 | 1
103 | 031301018005 | 其他措施 | 楼地面混凝土刨管沟槽 | m | 30.00
104 | 030414002005 | 送配电装置系统 | 1kV以下交流供电系统调试 (综合) | 系统 | 1
304
105 | 030404017006 | 配电箱 | 悬挂嵌入式成套配电箱安装 | 台 | 1
106 | 030411004021 | 配线 | 穿照明线 BV-2.5 | m | 209.80
107 | 030411004022 | 配线 | 穿照明线 BVR-2.5 | m | 104.90
108 | 030411004023 | 配线 | 穿照明线 BV-4 | m | 47.20
109 | 030411004024 | 配线 | 穿照明线 BVR-4 | m | 11.80
110 | 030411001011 | 配管 | 砖、混凝土结构暗配刚性阻燃管 公称直径PC25 | m | 11.80
111 | 030411001012 | 配管 | 砖、混凝土结构暗配刚性阻燃管 公称直径PC20 | m | 104.90
112 | 030502005006 | 双绞线缆 | 网线安装 | m | 9.50
本页小计
【表10.2.2-16】
分部分项工程清单与计价表
单位(专业)工程名称:湖州师范学院1号教学楼多媒体教室环境改造工程-安装 | [5 empty] | 标段: |  |  | 第10页 共16页
序号 | 项目编码 | 项目名称 | 项目特征 | 计量 单位 | 工程量 | 金 额 (元) |  |  |  |  | 备注
[6 empty] | 综合单价 | 合价 | 其中
[8 empty] | 人工费 | 机械费 | 暂估价
113 | 030412005008 | 荧光灯 | 双管荧光灯安装（含光源） | 套 | 9
114 | 030404034008 | 照明开关 | 三联单控开关安装 | 个 | 1
115 | 030404033006 | 风扇 | 风扇安装含风扇开关 | 台 | 2
116 | 030404035011 | 插座 | 三相五孔插座安装 | 个 | 2
117 | 030404035012 | 插座 | 柜式空调插座安装 安全型 | 个 | 1
118 | 030502012006 | 信息插座 | 双网络插座安装 | 个 | 1
119 | 030411006012 | 接线盒 | 开关、插座盒暗装 | 个 | 7
120 | 030411006013 | 接线盒 | 接线盒暗装，含面板 | 个 | 11
121 | 030413003007 | 打洞（孔） | 混凝土墙体钻孔 直径 （mm以内）63 | 个 | 1
122 | 031301018006 | 其他措施 | 楼地面混凝土刨管沟槽 | m | 30.00
123 | 030414002006 | 送配电装置系统 | 1kV以下交流供电系统调试 (综合) | 系统 | 1
305
124 | 030404017007 | 配电箱 | 悬挂嵌入式成套配电箱安装 | 台 | 1
125 | 030411004025 | 配线 | 穿照明线 BV-2.5 | m | 231.00
本页小计
【表10.2.2-16】
分部分项工程清单与计价表
单位(专业)工程名称:湖州师范学院1号教学楼多媒体教室环境改造工程-安装 | [5 empty] | 标段: |  |  | 第11页 共16页
序号 | 项目编码 | 项目名称 | 项目特征 | 计量 单位 | 工程量 | 金 额 (元) |  |  |  |  | 备注
[6 empty] | 综合单价 | 合价 | 其中
[8 empty] | 人工费 | 机械费 | 暂估价
126 | 030411004026 | 配线 | 穿照明线 BVR-2.5 | m | 115.50
127 | 030411004027 | 配线 | 穿照明线 BV-4 | m | 71.20
128 | 030411004028 | 配线 | 穿照明线 BVR-4 | m | 17.80
129 | 030411001013 | 配管 | 砖、混凝土结构暗配刚性阻燃管 公称直径PC25 | m | 17.80
130 | 030411001014 | 配管 | 砖、混凝土结构暗配刚性阻燃管 公称直径PC20 | m | 155.50
131 | 030502005007 | 双绞线缆 | 网线安装 | m | 9.50
132 | 030412005009 | 荧光灯 | 双管荧光灯安装（含光源） | 套 | 9
133 | 030404034009 | 照明开关 | 三联单控开关安装 | 个 | 1
134 | 030404033007 | 风扇 | 风扇安装含风扇开关 | 台 | 2
135 | 030404035013 | 插座 | 三相五孔插座安装 | 个 | 2
136 | 030404035014 | 插座 | 柜式空调插座安装 安全型 | 个 | 1
137 | 030502012007 | 信息插座 | 双网络插座安装 | 个 | 1
138 | 030411006014 | 接线盒 | 开关、插座盒暗装 | 个 | 7
本页小计
【表10.2.2-16】
分部分项工程清单与计价表
单位(专业)工程名称:湖州师范学院1号教学楼多媒体教室环境改造工程-安装 | [5 empty] | 标段: |  |  | 第12页 共16页
序号 | 项目编码 | 项目名称 | 项目特征 | 计量 单位 | 工程量 | 金 额 (元) |  |  |  |  | 备注
[6 empty] | 综合单价 | 合价 | 其中
[8 empty] | 人工费 | 机械费 | 暂估价
139 | 030411006015 | 接线盒 | 接线盒暗装，含面板 | 个 | 11
140 | 030413003008 | 打洞（孔） | 混凝土墙体钻孔 直径 （mm以内）63 | 个 | 1
141 | 031301018007 | 其他措施 | 楼地面混凝土刨管沟槽 | m | 30.00
142 | 030414002007 | 送配电装置系统 | 1kV以下交流供电系统调试 (综合) | 系统 | 1
306
143 | 030404017008 | 配电箱 | 悬挂嵌入式成套配电箱安装 | 台 | 1
144 | 030411004029 | 配线 | 穿照明线 BV-2.5 | m | 172.60
145 | 030411004030 | 配线 | 穿照明线 BVR-2.5 | m | 86.30
146 | 030411004031 | 配线 | 穿照明线 BV-4 | m | 45.20
147 | 030411004032 | 配线 | 穿照明线 BVR-4 | m | 11.30
148 | 030411001015 | 配管 | 砖、混凝土结构暗配刚性阻燃管 公称直径PC25 | m | 11.30
149 | 030411001016 | 配管 | 砖、混凝土结构暗配刚性阻燃管 公称直径PC20 | m | 86.30
150 | 030502005008 | 双绞线缆 | 网线安装 | m | 5.30
本页小计
【表10.2.2-16】
分部分项工程清单与计价表
单位(专业)工程名称:湖州师范学院1号教学楼多媒体教室环境改造工程-安装 | [5 empty] | 标段: |  |  | 第13页 共16页
序号 | 项目编码 | 项目名称 | 项目特征 | 计量 单位 | 工程量 | 金 额 (元) |  |  |  |  | 备注
[6 empty] | 综合单价 | 合价 | 其中
[8 empty] | 人工费 | 机械费 | 暂估价
151 | 030412005010 | 荧光灯 | 双管荧光灯安装（含光源） | 套 | 9
152 | 030404034010 | 照明开关 | 三联单控开关安装 | 个 | 1
153 | 030404033008 | 风扇 | 风扇安装含风扇开关 | 台 | 2
154 | 030404035015 | 插座 | 三相五孔插座安装 | 个 | 2
155 | 030404035016 | 插座 | 柜式空调插座安装 安全型 | 个 | 1
156 | 030502012008 | 信息插座 | 双网络插座安装 | 个 | 1
157 | 030411006016 | 接线盒 | 开关、插座盒暗装 | 个 | 7
158 | 030411006017 | 接线盒 | 接线盒暗装，含面板 | 个 | 11
159 | 030413003009 | 打洞（孔） | 混凝土墙体钻孔 直径 （mm以内）63 | 个 | 1
160 | 031301018008 | 其他措施 | 楼地面混凝土刨管沟槽 | m | 30.00
161 | 030414002008 | 送配电装置系统 | 1kV以下交流供电系统调试 (综合) | 系统 | 1
307
162 | 030404017009 | 配电箱 | 悬挂嵌入式成套配电箱安装 | 台 | 1
163 | 030411004033 | 配线 | 穿照明线 BV-2.5 | m | 172.60
本页小计
【表10.2.2-16】
分部分项工程清单与计价表
单位(专业)工程名称:湖州师范学院1号教学楼多媒体教室环境改造工程-安装 | [5 empty] | 标段: |  |  | 第14页 共16页
序号 | 项目编码 | 项目名称 | 项目特征 | 计量 单位 | 工程量 | 金 额 (元) |  |  |  |  | 备注
[6 empty] | 综合单价 | 合价 | 其中
[8 empty] | 人工费 | 机械费 | 暂估价
164 | 030411004034 | 配线 | 穿照明线 BVR-2.5 | m | 86.30
165 | 030411004035 | 配线 | 穿照明线 BV-4 | m | 57.20
166 | 030411004036 | 配线 | 穿照明线 BVR-4 | m | 14.30
167 | 030411001017 | 配管 | 砖、混凝土结构暗配刚性阻燃管 公称直径PC25 | m | 14.30
168 | 030411001018 | 配管 | 砖、混凝土结构暗配刚性阻燃管 公称直径PC20 | m | 86.30
169 | 030502005009 | 双绞线缆 | 网线安装 | m | 5.30
170 | 030412005011 | 荧光灯 | 双管荧光灯安装（含光源） | 套 | 9
171 | 030404034011 | 照明开关 | 三联单控开关安装 | 个 | 1
172 | 030404033009 | 风扇 | 风扇安装含风扇开关 | 台 | 2
173 | 030404035017 | 插座 | 三相五孔插座安装 | 个 | 2
174 | 030404035018 | 插座 | 柜式空调插座安装 安全型 | 个 | 1
175 | 030502012009 | 信息插座 | 双网络插座安装 | 个 | 1
176 | 030411006018 | 接线盒 | 开关、插座盒暗装 | 个 | 7
本页小计
【表10.2.2-16】
分部分项工程清单与计价表
单位(专业)工程名称:湖州师范学院1号教学楼多媒体教室环境改造工程-安装 | [5 empty] | 标段: |  |  | 第15页 共16页
序号 | 项目编码 | 项目名称 | 项目特征 | 计量 单位 | 工程量 | 金 额 (元) |  |  |  |  | 备注
[6 empty] | 综合单价 | 合价 | 其中
[8 empty] | 人工费 | 机械费 | 暂估价
177 | 030411006019 | 接线盒 | 接线盒暗装，含面板 | 个 | 11
178 | 030413003010 | 打洞（孔） | 混凝土墙体钻孔 直径 （mm以内）63 | 个 | 1
179 | 031301018009 | 其他措施 | 楼地面混凝土刨管沟槽 | m | 30.00
180 | 030414002009 | 送配电装置系统 | 1kV以下交流供电系统调试 (综合) | 系统 | 1
308
181 | 030404017010 | 配电箱 | 悬挂嵌入式成套配电箱安装 | 台 | 1
182 | 030411004037 | 配线 | 穿照明线 BV-2.5 | m | 172.60
183 | 030411004038 | 配线 | 穿照明线 BVR-2.5 | m | 86.30
184 | 030411004039 | 配线 | 穿照明线 BV-4 | m | 37.20
185 | 030411004040 | 配线 | 穿照明线 BVR-4 | m | 9.30
186 | 030411001019 | 配管 | 砖、混凝土结构暗配刚性阻燃管 公称直径PC25 | m | 9.30
187 | 030411001020 | 配管 | 砖、混凝土结构暗配刚性阻燃管 公称直径PC20 | m | 86.30
188 | 030502005010 | 双绞线缆 | 网线安装 | m | 5.30
本页小计
【表10.2.2-16】
分部分项工程清单与计价表
单位(专业)工程名称:湖州师范学院1号教学楼多媒体教室环境改造工程-安装 | [5 empty] | 标段: |  |  | 第16页 共16页
序号 | 项目编码 | 项目名称 | 项目特征 | 计量 单位 | 工程量 | 金 额 (元) |  |  |  |  | 备注
[6 empty] | 综合单价 | 合价 | 其中
[8 empty] | 人工费 | 机械费 | 暂估价
189 | 030412005012 | 荧光灯 | 双管荧光灯安装（含光源） | 套 | 9
190 | 030404034012 | 照明开关 | 三联单控开关安装 | 个 | 1
191 | 030404033010 | 风扇 | 风扇安装含风扇开关 | 台 | 2
192 | 030404035019 | 插座 | 三相五孔插座安装 | 个 | 2
193 | 030404035020 | 插座 | 柜式空调插座安装 安全型 | 个 | 1
194 | 030502012010 | 信息插座 | 双网络插座安装 | 个 | 1
195 | 030411006020 | 接线盒 | 开关、插座盒暗装 | 个 | 7
196 | 030411006021 | 接线盒 | 接线盒暗装，含面板 | 个 | 11
197 | 030413003011 | 打洞（孔） | 混凝土墙体钻孔 直径 （mm以内）63 | 个 | 1
198 | 031301018010 | 其他措施 | 楼地面混凝土刨管沟槽 | m | 30.00
199 | 030414002010 | 送配电装置系统 | 1kV以下交流供电系统调试 (综合) | 系统 | 1
本页小计
合计

## 2_表10_2_2-16 施工技术措施项目清单与计价表
【表10.2.2-16】
施工技术措施项目清单与计价表
单位(专业)工程名称:湖州师范学院1号教学楼多媒体教室环境改造工程-安装 | [5 empty] | 标段: |  |  | 第1页 共1页
序号 | 项目编码 | 项目名称 | 项目特征 | 计量 单位 | 工程量 | 金 额 (元) |  |  |  |  | 备注
[6 empty] | 综合单价 | 合价 | 其中
[8 empty] | 人工费 | 机械费 | 暂估价
1 | 031301017001 | 脚手架搭拆 | 脚手架搭拆 | 项 | 1
本页小计
合计

## 2_表10_2_2-20 施工组织（总价）措施项目清单与
【表10.2.2-20】
施工组织（总价）措施项目清单与计价表
工程名称:安装 |  |  | 标段: | 第1页 共1页
序号 | 项目编号 | 项目名称 | 计算基础 | 费率 (%) | 金额 (元) | 备注
1 | 031302001001 | 安全文明施工费
1.1 |  | 安全文明施工基本费
2 | Z03130200801 | 提前竣工增加费
3 | 031302004001 | 二次搬运费
4 | 031302005001 | 冬雨季施工增加费
5 |  | 其他施工组织措施费
合 计

## 2_表10_2_2-22 暂列金额明细表
【表10.2.2-22】
暂列金额明细表
工程名称:安装 |  | 标段: |  | 第1页 共1页
序号 | 项 目 名 称 | 计量单位 | 暂定金额(元) | 备注
1 | 标化工地增加费 | 项
2 | 优质工程增加费 | 项
3 | 其他暂列金额 | 项 |  | 估算比例一般不高于5%
3.1 | 其他暂列金额 | 项
合计

## 2_表10_2_2-29 主要工日一览表
【表10.2.2-29】
主要工日一览表
工程名称:安装 |  |  | 标段: |  | 第1页 共1页
序号 | 工日名称（类别） | 单位 | 数量 | 单价(元) | 合价（元） | 备注
1 | 二类人工 | 工日