## 表10_2_2-1 招标工程量清单封面格式
【表10.2.2-1】
| 湖州师范学院求真学院11幢四楼顶面铲除及修复项目 | 工程
招标工程量清单
招 标 人:
(单位盖章)
造价咨询人:
(单位盖章)

## 表10_2_2-2 招标工程量清单扉页格式
【表10.2.2-2】
| 湖州师范学院求真学院11幢四楼顶面铲除及修复项目 |  |  | 工程
招标工程量清单
招 标 人: |  | 造价咨询人:
| (单位盖章) |  | (单位资质专用章)
法定代表人 或其授权人: |  | 法定代表人 或其授权人:
| (签字或盖章) |  | (签字或盖章)
编 制 人: |  | 复 核 人:
| (造价工程师签字盖专用章) |  | (造价工程师签字盖专用章)
编制时间: |  | 复核时间:

## 表10_2_2-11 编制说明
【表10.2.2-11】
编制说明
工程名称: 湖州师范学院求真学院11幢四楼顶面铲除及修复项目 | 第1页 共1页
一、工程概况： 本工程为湖州师范学院维修工程,工程类别为建筑及维修，工程具体情况详见师院要求。 二、工程量清单编制依据 1.根据“湖州师范学院要求"； 2. 国标《建设工程工程量清单计价规范》（GB50500-2013） 3.《浙江省建设工程计价规则（2018）》； 4.《浙江省房屋建筑与装饰工程预算定额（2018）/浙江省通用安装工程预算定额（2018）》； 5.《浙江省建设工程施工机械台班费用定额（2018）》； 6.《浙江省建筑安装材料基期价格（2018）》； 7.主要材料按《湖州市建设工程造价信息》2020年第9期和《浙江省建设工程造价信息》2020年第9期计取；人工按照《湖州市建设工程造价信息》2020年第9期人工计取;其他无价材料按市场价格计取； 8、关于发布浙江省房屋建筑人工综合价格指数的通知浙建站信﹝2018﹞52号； 11.最新相关政策性文件； 三、工程质量、工期、材料、施工等要求：详见招标文件。 四、招标人自行采购或招标人指定投标人自行采购的材料设备、推荐品牌规格型号等：详见招标文件。设备、材料的项目特征未具体列明的，详见装修招标材料规范。 五、清单说明中的工作内容描述是主要工作内容，其他辅助工作内容投标人自行考虑，并计入综合单价及合价。 六、其他有关说明： 1、本工程中采用的砂浆均为预拌砂浆；乳胶漆刷三遍，成品保护自行考虑，材料二次搬运费自行考虑 2、本工程暂列金为0.25万 七材料推荐品牌： 涂料：立邦、多乐士、三棵树

## 1_表10_2_2-16 分部分项工程清单与计价表
【表10.2.2-16】
分部分项工程清单与计价表
单位(专业)工程名称:单位工程-建筑 | [5 empty] | 标段: |  |  | 第1页 共1页
序号 | 项目编码 | 项目名称 | 项目特征 | 计量 单位 | 工程量 | 金 额 (元) |  |  |  |  | 备注
[6 empty] | 综合单价 | 合价 | 其中
[8 empty] | 人工费 | 机械费 | 暂估价
1 | 011613001001 | 灯具拆除及安装 | 灯具及电线拆除后重新安装 | 项 | 1
2 | 011604003001 | 天棚抹灰面拆除 | 天棚抹灰面铲除，含吊筋拆除，垃圾外运 | m2 | 397.44
3 | 011613001002 | 空调拆除及安装 | 5P吸顶空调拆除及安装，含铜管 | 台 | 2
4 | 011604002001 | 立面抹灰层拆除 | 墙面抹灰面铲除，垃圾外运 | m2 | 60.00
5 | 011301001001 | 天棚喷刷涂料 | 天棚腻子两遍，涂料喷黑 | m2 | 457.44
6 | 011407001001 | 墙面喷刷涂料 | 混凝土面批刮腻子（满刮两遍），墙、柱、天棚面刷乳胶漆 ~二遍 | m2 | 60.00
7 | 011407001002 | 墙面喷刷涂料 | 墙面修补，墙、柱、天棚面刷乳胶漆 ~二遍 | m2 | 260.00
8 | 011302002001 | 格栅吊顶 | 铝方通，规格样式参照原有规格 | m2 | 35.00
9 | 011302002002 | 格栅吊顶 | 利用原有铝方通，安装 | m2 | 90.00
10 | 011104001001 | 楼地面 | 地面铺设石膏板保护及玻璃隔断保护 | m2 | 507.44
本页小计
合计

## 1_表10_2_2-16 施工技术措施项目清单与计价表
【表10.2.2-16】
施工技术措施项目清单与计价表
单位(专业)工程名称:单位工程-建筑 | [5 empty] | 标段: |  |  | 第1页 共1页
序号 | 项目编码 | 项目名称 | 项目特征 | 计量 单位 | 工程量 | 金 额 (元) |  |  |  |  | 备注
[6 empty] | 综合单价 | 合价 | 其中
[8 empty] | 人工费 | 机械费 | 暂估价
1 | 011701006001 | 脚手架 | 脚手架自考虑 | 项 | 1
2 | 001001 | 其他措施费 | 投标单位需要完成本次工程的其他措施项目，含保洁，壁空调及成品保护等 | 项 | 1
本页小计
合计

## 1_表10_2_2-20 施工组织（总价）措施项目清单与
【表10.2.2-20】
施工组织（总价）措施项目清单与计价表
工程名称:建筑 |  |  | 标段: | 第1页 共1页
序号 | 项目编号 | 项目名称 | 计算基础 | 费率 (%) | 金额 (元) | 备注
1 | 011707001001 | 安全文明施工费
1.1 |  | 安全文明施工基本费
2 | Z01110900801 | 提前竣工增加费
3 | 011707004001 | 二次搬运费
4 | 011707005001 | 冬雨季施工增加费
5 |  | 其他施工组织措施费
合 计

## 1_表10_2_2-21 其他项目清单与计价汇总表
【表10.2.2-21】
其他项目清单与计价汇总表
工程名称:建筑 |  | 标段: | 第1页 共1页
序号 | 项 目 名 称 | 金额(元) | 备注
1 | 暂列金额 | 2500 | 明细详见表10.2.2-22
1.1 | 标化工地增加费 | 0 | 明细详见表10.2.2-22
1.2 | 优质工程增加费 | 0 | 明细详见表10.2.2-22
1.3 | 其他暂列金额 | 2500 | 明细详见表10.2.2-22
2 | 暂估价 | 0
2.1 | 材料（设备）暂估价 | 0 | 明细详见表10.2.2-23
2.2 | 专业工程暂估价 | 0 | 明细详见表10.2.2-24
2.3 | 专项技术措施暂估价 | 0 | 明细详见表10.2.2-25
3 | 计日工 |  | 明细详见表10.2.2-26
4 | 总承包服务费 |  | 明细详见表10.2.2-27
合 计

## 1_表10_2_2-22 暂列金额明细表
【表10.2.2-22】
暂列金额明细表
工程名称:建筑 |  | 标段: |  | 第1页 共1页
序号 | 项 目 名 称 | 计量单位 | 暂定金额(元) | 备注
1 | 标化工地增加费 | 项
2 | 优质工程增加费 | 项
3 | 其他暂列金额 | 项 | 2500 | 估算比例一般不高于5%
3.1 | 其他暂列金额 | 项
3.2 | 暂列金额 | 项 | 2500
合计 |  |  | 2500