## 表10_2_2-1 招标工程量清单封面格式
【表10.2.2-1】
| 湖州师范学院工学院门厅改造工程 | 工程
招标工程量清单
招 标 人:
(单位盖章)
造价咨询人:
(单位盖章)

## 表10_2_2-2 招标工程量清单扉页格式
【表10.2.2-2】
| 湖州师范学院工学院门厅改造工程 |  |  | 工程
招标工程量清单
招 标 人: |  | 造价咨询人:
| (单位盖章) |  | (单位资质专用章)
法定代表人 或其授权人: |  | 法定代表人 或其授权人:
| (签字或盖章) |  | (签字或盖章)
编 制 人: |  | 复 核 人:
| (造价工程师签字盖专用章) |  | (造价工程师签字盖专用章)
编制时间: |  | 复核时间:

## 表10_2_2-11 编制说明
【表10.2.2-11】
编制说明
工程名称:湖州师范学院工学院门厅改造工程 | 第1页 共1页
一、工程量清单编制依据： 1、本工程为湖州师范学院工学院门厅改造工程。 2、《建设工程工程量清单计价规范》（GB50500-2013）； 3、《浙江省建设工程工程量清单计价指引》； 4、《浙江省建设工程计价规则(2018版)》； 5、《房屋建筑与装饰工程预算定额(2018版)》、《浙江省通用安装工程预算定额(2018版)》； 6、主要人工、材料价格按湖州市建设工程造价信息（市区）及浙江省建设工程造价信息2020年第6期计入；。 二、工程质量、工期、材料、施工等要求：详见招标文件。 三、清单说明中的工作内容描述是主要工作内容，其他辅助工作内容投标人自行考虑，并计入综合单价及合价。 四、其他有关说明： 1、材料样式、颜色需由甲方、设计、监理认可后施工。 2、工程量清单应与投标须知、合同条款、技术规范等文件结合理解或解释。分部分项工程量清单中的工程量是按实物净量计算的，一切损耗均应在投标报价的综合单价中考虑。 3、单项目特征现场施工主要内容，对于没有在清单中列出的工作内容或清单中项目特征如有描述不清或未描述详尽的（无法用文字表述详尽），投标人结合清单编码、相关图集要求进行报价；投标人综合单价组价时必须依据施工规范综合考虑，综合单价应包含了这一计量单位项目范围内的所有工作内容所需的直接费、企业管理费、利润以及风险等所有费用。 4、措施项目清单所列措施项目内容仅供参考，投标人应根据工程实际情况和施工组织设计进行测算并入报价，今后不得调整；若今后工程实施中发生新的措施项目但投标文件未列入的项目，按投标人在风险费或其它项目中考虑，今后不得增加；措施项目清单计价表投标人可自行补充。 5、投标人需充分考虑以下影响因素，由此产生的费用计入投标报价中： 1）、环境保护、工程围护、交通维护、警示措施必须按有关部门的要求，并承担相关费用； 2）、施工期间必须采用措施保证周边区域的正常安全出入，与施工交接的已完成建筑物、各种管线的保护措施及费用请投标人计入投标总价； 3）、要求中标人设专职的协调人员处理、协调施工期间可能发生的纠纷、零星政策处理，所产生的费用投标时在措施费内予以考虑； 4）、本工程施工区域内及周边已有建筑物、道路、给水管道、电力、通信管道等，中标人在施工过程中必须注意保护，如有损坏，必须原样修复，所需费用请在投标报价中予以考虑； 5）、垃圾清理及外运，所有施工中产生的建筑垃圾在施工完成后必须清理外运，运距、堆放地点及有关部门涉及的各项费用承包人自行考虑，装修完成现场必须清理干净； 6）、施工员办公用房场地、材料堆放及加工场地均由总包单位统一分配，中标人应充分考虑施工场地内部道路狭窄对材料运输、堆放及施工带来的困难，本工程所采用的材料，投标人在投标报价时必须考虑材料运至工地，到工地后的卸车、二次搬运、保管、验收所产生的费用，请投标人在投标报价的措施费用中予以考虑。工程结算时，不作调整。中标人必须服从业主安排并按业主要求实施； 7）、施工技术措施费各投标单位根据本工程实际情况自主报价，中标后不做调整； 8）、对本工程中所用材料，在施工过程中发包人有权根据实际情况再作调整； 9）、本工程施工现场承包人必须采取有效措施保护成品； 10）、本工程预留金人民币20000元列入其他费用中，用于本工程施工合同签订时尚未确定或者不可预见的所需材料、设备、服务的采购，施工中可能发生的工程变更、合同约定调整因素出现时的工程价款调整以及发生的索赔、现场签证确认等的费用； 五、品牌推荐（以下材料三选一，标注于主要材料价格表中，未注明的由业主在以下材料任选其一）： 1、铝型材：栋梁、凤铝、中铝 2、乳胶漆：立邦、多乐士、华润 3、石膏板：拉法基、龙牌、可耐福 4、开关、插座：正泰、德力西、鸿雁 5、电线、电缆：杭州中策、久盛、圆通 6、给、排水管：公元、中财、伟星 7、灯具：欧普、雷士、阳光 8、玻璃：光宇、耀皮、台玻

## 1_表10_2_2-16 分部分项工程清单与计价表
【表10.2.2-16】
分部分项工程清单与计价表
单位(专业)工程名称:单位工程-建筑 | [5 empty] | 标段: |  |  | 第1页 共7页
序号 | 项目编码 | 项目名称 | 项目特征 | 计量 单位 | 工程量 | 金 额 (元) |  |  |  |  | 备注
[6 empty] | 综合单价 | 合价 | 其中
[8 empty] | 人工费 | 机械费 | 暂估价
1 | 000000000001 | 全玻玻璃门拆除 | 1、全玻玻璃门及上面左右两边固定玻璃拆除，尺寸2.5M*3.6M，垃圾外运； 2、门框整形，水泥砂浆及乳胶漆修补拆除痕迹； 2、地面切割，地弹簧拆除，地面重新安装花岗岩门樘板 | 樘 | 1
2 | 010807001001 | 金属（塑钢、断桥）窗 | 连廊铝合金平开窗 1、型材采用多腔密封铝合金窗框+LOW-E中空玻璃，外窗密闭性等级≥6级，水密性等级≥3级，抗风压性能≥4级，节能参数，隔声性能详见建筑设计说明，（型材传热系数：K=5.0)，参图集2010浙J7； 2、安装牢固，接缝处打耐候密封胶，聚氨酯泡沫塑料嵌缝，铝合金颜色由建设单位选定； 3、玻璃型号：6中透光LOW-E+12A+6透明； 4、包含窗五金 | m2 | 223.47
本页小计
【表10.2.2-16】
分部分项工程清单与计价表
单位(专业)工程名称:单位工程-建筑 | [5 empty] | 标段: |  |  | 第2页 共7页
序号 | 项目编码 | 项目名称 | 项目特征 | 计量 单位 | 工程量 | 金 额 (元) |  |  |  |  | 备注
[6 empty] | 综合单价 | 合价 | 其中
[8 empty] | 人工费 | 机械费 | 暂估价
3 | 010807001002 | 金属（塑钢、断桥）窗 | 连廊铝合金固定窗 1、型材采用多腔密封铝合金窗框+LOW-E中空玻璃，外窗密闭性等级≥6级，水密性等级≥3级，抗风压性能≥4级，节能参数，隔声性能详见建筑设计说明，（型材传热系数：K=5.0)，参图集2010浙J7； 2、安装牢固，接缝处打耐候密封胶，聚氨酯泡沫塑料嵌缝，铝合金颜色由建设单位选定； 3、玻璃型号：6中透光LOW-E+12A+6透明； | m2 | 250.76
4 | 010802001001 | 金属（塑钢）门 | 新做铝合金平开门 1、型材采用多腔密封铝合金门框+LOW-E中空玻璃，外窗密闭性等级≥6级，水密性等级≥3级，抗风压性能≥4级，节能参数，隔声性能详见建筑设计说明，（型材传热系数：K=5.0)，参图集2010浙J7； 2、铝型材上下固定，安装牢固，接缝处打耐候密封胶，聚氨酯泡沫塑料嵌缝，铝合金颜色由建设单位选定； 3、上及左右两边为固定玻璃，门扇1.6*2.5双开， 4、玻璃型号：固定窗为6中透光LOW-E+12A+6透明，平开为6中透光LOW-E+12A+6透明双钢化； 5、包含地弹簧、拉手及其他五金； | m2 | 17.49
本页小计
【表10.2.2-16】
分部分项工程清单与计价表
单位(专业)工程名称:单位工程-建筑 | [5 empty] | 标段: |  |  | 第3页 共7页
序号 | 项目编码 | 项目名称 | 项目特征 | 计量 单位 | 工程量 | 金 额 (元) |  |  |  |  | 备注
[6 empty] | 综合单价 | 合价 | 其中
[8 empty] | 人工费 | 机械费 | 暂估价
5 | 010401012002 | 零星砌砖 | 1、栏杆下踢脚线拆除，垃圾外运； 2、砼实心砖平放水泥砂浆砌筑，用于加固基础达到铝合金玻璃窗安装条件； 3、水泥砂浆粉刷，刷外墙弹性涂料二遍； | 米 | 65.30
6 | 011210002001 | 金属隔断 | 平面隔断 1、20mm方管立架碰黑漆处理； 2、18厚指接杉木板做装饰木框 | m2 | 18.51
7 | 011302001001 | 吊顶天棚 | 轻钢龙骨石膏板平面吊顶 1、U50轻钢龙骨基层； 2、12mm纸面石膏板面层； 3、批腻子两遍； 4、乳胶漆二遍 5、脚手架费用考虑在此项中 | m2 | 98.60
8 | 011302001002 | 吊顶天棚 | 轻钢龙骨石膏板侧面吊顶 1、U50轻钢龙骨基层； 2、细木工板基层，刷防火涂料三遍； 3、12mm纸面石膏板侧面层； 4、批腻子两遍； 5、乳胶漆二遍； 6、脚手架费用考虑在此项中 | m2 | 26.93
9 | 000000000002 | 雨水管改造 | 1、影响吊顶及铝合金窗安装的雨水管拆除； 2、移动位置后新购材料安装，部分可能需要墙体打洞； | 处 | 16
本页小计
【表10.2.2-16】
分部分项工程清单与计价表
单位(专业)工程名称:单位工程-建筑 | [5 empty] | 标段: |  |  | 第4页 共7页
序号 | 项目编码 | 项目名称 | 项目特征 | 计量 单位 | 工程量 | 金 额 (元) |  |  |  |  | 备注
[6 empty] | 综合单价 | 合价 | 其中
[8 empty] | 人工费 | 机械费 | 暂估价
10 | 030412001001 | 普通灯具 | 1、原吸顶灯拆除、搬运至业主指定地点； 2、电线接长，吊顶内放置软管并穿线； 3、新购LED筒灯安装（带光源） | 套 | 22
11 | 030412001002 | 普通灯具 | 1、原吸顶灯拆除、搬运至业主指定地点； 2、新购LED吸顶灯安装（带光源） | 套 | 12
12 | 030412001003 | 普通灯具 | 1、电线接长，吊顶内放置软管并穿线； 3、新购LED射灯安装（带光源） | 套 | 4
13 | 030404035001 | 插座 | 1、东门厅处新设三个插座； 2、其中一个插座单独防线； 3、包含开槽、放管、穿线及面层修复 | 个 | 3
14 | 011102001001 | 石材楼地面 | 1、东连廊与北楼连接过道拆除，垃圾外运； 2、原地面局部下凹，用C20混凝土找平至平整，模板包含在此项内； 3、花岗岩地面水泥砂浆铺贴，材质尺寸颜色与未改造地面一致； 4、铺贴完成后标高与未改造地面（展厅区域）标高一致。 | m2 | 25.00
15 | 011302001003 | 吊顶天棚 | 铝板吊顶 1、原天棚装饰面拆除，垃圾外运； 2、镀锌钢管基层； 3、1.5mm纯铝板吊顶面层； 4、黑色结构胶封边嵌缝； | m2 | 47.08
本页小计
【表10.2.2-16】
分部分项工程清单与计价表
单位(专业)工程名称:单位工程-建筑 | [5 empty] | 标段: |  |  | 第5页 共7页
序号 | 项目编码 | 项目名称 | 项目特征 | 计量 单位 | 工程量 | 金 额 (元) |  |  |  |  | 备注
[6 empty] | 综合单价 | 合价 | 其中
[8 empty] | 人工费 | 机械费 | 暂估价
16 | 011405001001 | 金属面油漆 | 1、伸缩缝结构缝盖板除锈打磨； 2、重新刷防锈漆一遍； 3、金属面漆二遍 | m2 | 18.00
17 | 000000000003 | 雨棚 | 1、200*100*6镀锌钢管骨架，外墙植筋后置埋件安装牢固； 2、镀锌方管刷防锈漆两遍，外涂防火绝缘材料； 3、10（超白钢化）+1.14PVB+10（超白钢化）夹胶玻璃面层 | m2 | 7.88
18 | 010802001002 | 金属（塑钢）门 | 展示厅新做铝合金平开门 1、型材采用多腔密封铝合金门框+LOW-E中空玻璃，外窗密闭性等级≥6级，水密性等级≥3级，抗风压性能≥4级，节能参数，隔声性能详见建筑设计说明，（型材传热系数：K=5.0)，参图集2010浙J7； 2、铝型材上下固定，安装牢固，接缝处打耐候密封胶，聚氨酯泡沫塑料嵌缝，铝合金颜色由建设单位选定； 3、上及左右两边为固定玻璃，门扇1.5*2.4双开， 4、玻璃型号：固定窗为6中透光LOW-E+12A+6透明，平开为6中透光LOW-E+12A+6透明双钢化； 5、包含地弹簧、拉手及其他五金； | m2 | 16.10
19 | 010501001001 | 垫层 | 矮墙下C30混凝土垫层，模板包含在内 | m3 | 0.58
本页小计
【表10.2.2-16】
分部分项工程清单与计价表
单位(专业)工程名称:单位工程-建筑 | [5 empty] | 标段: |  |  | 第6页 共7页
序号 | 项目编码 | 项目名称 | 项目特征 | 计量 单位 | 工程量 | 金 额 (元) |  |  |  |  | 备注
[6 empty] | 综合单价 | 合价 | 其中
[8 empty] | 人工费 | 机械费 | 暂估价
20 | 010401012001 | 零星砌砖 | 1、新砌240mm厚矮墙，高度350mm预留门洞位置； 2、水泥砂浆双面粉刷； | m3 | 1.20
21 | 010507005001 | 扶手、压顶 | 矮墙上C30混凝土压顶，模板包含在内 | m3 | 0.24
22 | 011407001001 | 墙面喷刷涂料 | 矮墙刷外墙弹性涂料 | m2 | 4.08
23 | 011102001002 | 石材楼地面 | 矮墙上花岗岩压顶 | m2 | 1.40
24 | 011407001002 | 墙面喷刷涂料 | 1、涂料面拆除； 2、满刮腻子一遍； 3、刷白色乳胶漆二遍； 4、破损处水泥砂浆修补，裂缝处网格布处理； 5、具体位置业主指定。 | m2 | 243.40
25 | 000000000004 | 注浆 | 漏水点处理，具体位置业主指定。 | 针 | 20
26 | 000000000005 | 屋面维修 | 1、原上人屋面台阶拆除，垃圾外运； 2、基层清理，C20混凝土浇筑斜坡； 3、放置钢板； 4、面层花岗岩板铺面，与未改造地面衔接处理； 5、对改造有影响的栏杆保护性拆除，改造完成后复原。 | m2 | 64.00
27 | 000000000006 | 窗护栏更换 | 腐烂缺失窗护栏拆除，更换新的护栏，颜色规格与原有一致，工程量为展开的延长米数 | m | 40.00
本页小计
【表10.2.2-16】
分部分项工程清单与计价表
单位(专业)工程名称:单位工程-建筑 | [5 empty] | 标段: |  |  | 第7页 共7页
序号 | 项目编码 | 项目名称 | 项目特征 | 计量 单位 | 工程量 | 金 额 (元) |  |  |  |  | 备注
[6 empty] | 综合单价 | 合价 | 其中
[8 empty] | 人工费 | 机械费 | 暂估价
28 | 000000000007 | 床护栏上玻璃档雨板拆除 | 1、窗护栏上玻璃档雨板拆除，垃圾外运； 2、拆除后螺丝孔处理修复 | 项 | 1
29 | 011108001001 | 石材零星项目 | 缺损花岗岩零星修补，材质尺寸颜色与原有一致 | m2 | 15.00
30 | 011108003001 | 块料零星项目 | 缺损地砖零星修补，材质尺寸颜色与原有一致 | m2 | 10.00
31 | 000000000008 | 屋面雨水管清理 | 东西连廊屋面所有雨水管杂物清理、疏通，并安装防杂物掉落装置。 | 项 | 1
本页小计
合计

## 1_表10_2_2-16 施工技术措施项目清单与计价表
【表10.2.2-16】
施工技术措施项目清单与计价表
单位(专业)工程名称:单位工程-建筑 | [5 empty] | 标段: |  |  | 第1页 共1页
序号 | 项目编码 | 项目名称 | 项目特征 | 计量 单位 | 工程量 | 金 额 (元) |  |  |  |  | 备注
[6 empty] | 综合单价 | 合价 | 其中
[8 empty] | 人工费 | 机械费 | 暂估价
1 | 000000000009 | 其他技术措施费 | 投标单位通过勘察现场后对本项目预期所产生的其他技术措施费做出报价，包含成品保护、保护性拆除、材料搬运上下楼、垃圾外运、垂直运输，脚手架，完工后施工区域内的精打扫。 | 项 | 1
本页小计
合计

## 1_表10_2_2-20 施工组织（总价）措施项目清单与
【表10.2.2-20】
施工组织（总价）措施项目清单与计价表
工程名称:建筑 |  |  | 标段: | 第1页 共1页
序号 | 项目编号 | 项目名称 | 计算基础 | 费率 (%) | 金额 (元) | 备注
1 | 011707001001 | 安全文明施工费
1.1 |  | 安全文明施工基本费
2 | Z01110900801 | 提前竣工增加费
3 | 011707004001 | 二次搬运费
4 | 011707005001 | 冬雨季施工增加费
5 |  | 其他施工组织措施费
合 计

## 1_表10_2_2-21 其他项目清单与计价汇总表
【表10.2.2-21】
其他项目清单与计价汇总表
工程名称:建筑 |  | 标段: | 第1页 共1页
序号 | 项 目 名 称 | 金额(元) | 备注
1 | 暂列金额 | 20000 | 明细详见表10.2.2-22
1.1 | 标化工地增加费 | 0 | 明细详见表10.2.2-22
1.2 | 优质工程增加费 | 0 | 明细详见表10.2.2-22
1.3 | 其他暂列金额 | 20000 | 明细详见表10.2.2-22
2 | 暂估价 | 0
2.1 | 材料（设备）暂估价 | 0 | 明细详见表10.2.2-23
2.2 | 专业工程暂估价 | 0 | 明细详见表10.2.2-24
2.3 | 专项技术措施暂估价 | 0 | 明细详见表10.2.2-25
3 | 计日工 |  | 明细详见表10.2.2-26
4 | 总承包服务费 |  | 明细详见表10.2.2-27
合 计

## 1_表10_2_2-22 暂列金额明细表
【表10.2.2-22】
暂列金额明细表
工程名称:建筑 |  | 标段: |  | 第1页 共1页
序号 | 项 目 名 称 | 计量单位 | 暂定金额(元) | 备注
1 | 标化工地增加费 | 项
2 | 优质工程增加费 | 项
3 | 其他暂列金额 | 项 | 20000 | 估算比例一般不高于5%
3.1 | 其他暂列金额 | 项 | 20000
合计 |  |  | 20000