## 音响
工学院25-104报告厅音响、显示屏设备采购项目方案
序号 | 名称 | 规格型号或技术参数、工程清单、服务要求（内容多可另附页） | 单位 | 数量 | 备注
1 | 主音箱 | ≥14个2英寸单元组成，带恒定波宽电路 产品应用：报告厅，难处理的声学环境，客运中心，会议室，大教堂，多功能厅，风格建筑。 覆盖角度：水平：150度 垂直：狭窄（narrow）=15度，宽广（broad）=40度. 频率响应（-10db）：80hz-20Khz 灵敏度：≥96db 功率：≥325W 最大声压级：≥121db （峰值≥127db） 安装：包含墙装支架 | 只 | 2
2 | 主音箱功放 | 标准2U高度设计，坚固钢制外壳。 设置【双信道】或【单信道桥接】转换模式，适合不同使用要求，令操作更快捷，简易和安全。 精密和直观信号及削波LED显示器，还提供更可靠故障诊断能力及保护措施，电流限制，直流输出，过载及过热等保护。 功率：≥380W 8Ω ≥600W 4Ω 输入灵敏度：4Ω负载满功率输出时为1.25V（RMS有效值） 频响特性（1W）22Hz-20kHz，+0dB，-0.8dB 号噪声比（20Hz-20kHz）A计权，满功率输出 >98dB 不计权，满功率输出 >93dB 总谐失真（THD）<0.5% 互调失真（IMD）在满功率输出时，60Hz 和7kHz，4:1 两个方波，>0.3%（－40dB） 阻尼系数（8Ω）10Hz-400Hz：>200 通道间串音1kHz：-76dB；20kHz：-58dB 输入阻抗平衡输入20kΩ；不平衡输入10Ω 负载阻抗立体声输出时，每信道的额定负载阻抗为2Ω-8Ω 桥接单路输出的额定负载阻为4Ω-8Ω 电源电型和频率 100V-120V 交流电 50Hz/60Hz 220V 和 230V-240V 交流电 50Hz /60Hz • 电平控制两个前面板旋钮电平控制器,每个通道一个 • 电源 前面板开关, IN 的位置为接通 • 熔断器后面板熔断器作为过载保护 • 模式转换后机板转换拨档,选择双通道或单排通道桥接 • 电源指示器兰色 LED,指示功放电源接通 • 信号指示器两个绿色 LED,每通道一个,通道输入信号超过 -40dB时点亮 • 削波指示器两个红色 LED,每通道一个,通道输出过载时点亮 • 故障指示器功放保护模式时, 2个红色 LED 点亮,功放电源开关刚接通时, LED也会短暂点亮 输入连接器每通道1个,在后面板上,3脚 XLR 连接器 • 输出连接器两个 4 蕊扬声器 Speakon® 输出连接器, 与 2 蕊或 4 蕊扬声器 Speakon® 插头连接. 上面的扬声器输出连接器连接两个通道输出, 因此它可用作单声道桥接输出,或作为多对扬声器连接的立体声输出. 后面板上每通道都设有一对插接件接线柱. 保护 XLS 系列功放提供很多可靠的保护和故障诊断能力包括输出电流限制,防直流输出保护,熔断器和过热保护等 结构通风散热,空气流从前面板流向后面板 风冷散热具有强制风冷的内部散热板可均匀的散热. | 台 | 1
3 | 补声音箱 | ≥8个2英寸单元组成竖直线阵列，带恒定波宽电路 产品应用：低声压应用，视频监听，专卖店，中央广场，客运中心，补声专用，会议室，风格建筑 覆盖角度：水平：150度。垂直：20度 频率响应（-10db）：80hz-20Khz 灵敏度：≥93db 功率：≥150W。 最大声压级：≥115db （≥峰值121db） 安装：包含墙装支架 | 只 | 2
4 | 补声音箱功放 | 标准2U高度设计，坚固钢制外壳。 设置【双信道】或【单信道桥接】转换模式，适合不同使用要求，令操作更快捷，简易和安全。 精密和直观信号及削波LED显示器，还提供更可靠故障诊断能力及保护措施，电流限制，直流输出，过载及过热等保护。 功率：≥200W 8Ω ≥300W 4Ω 输入灵敏度：4Ω负载满功率输出时为1.25V（RMS有效值） 频响特性（1W）22Hz-20kHz，+0dB，-0.8dB 号噪声比（20Hz-20kHz）A计权，满功率输出 >98dB 不计权，满功率输出 >93dB 总谐失真（THD）<0.5% 互调失真（IMD）在满功率输出时，60Hz 和7kHz，4:1 两个方波，>0.3%（－40dB） 阻尼系数（8Ω）10Hz-400Hz：>200 通道间串音1kHz：-76dB；20kHz：-58dB 输入阻抗平衡输入20kΩ；不平衡输入10Ω 负载阻抗立体声输出时，每信道的额定负载阻抗为2Ω-8Ω 桥接单路输出的额定负载阻为4Ω-8Ω 电源电型和频率 100V-120V 交流电 50Hz/60Hz 220V 和 230V-240V 交流电 50Hz /60Hz • 电平控制两个前面板旋钮电平控制器,每个通道一个 • 电源 前面板开关, IN 的位置为接通 • 熔断器后面板熔断器作为过载保护 • 模式转换后机板转换拨档,选择双通道或单排通道桥接 • 电源指示器兰色 LED,指示功放电源接通 • 信号指示器两个绿色 LED,每通道一个,通道输入信号超过 -40dB时点亮 • 削波指示器两个红色 LED,每通道一个,通道输出过载时点亮 • 故障指示器功放保护模式时, 2个红色 LED 点亮,功放电源开关刚接通时, LED也会短暂点亮 输入连接器每通道1个,在后面板上,3脚 XLR 连接器 • 输出连接器两个 4 蕊扬声器 Speakon® 输出连接器, 与 2 蕊或 4 蕊扬声器 Speakon® 插头连接. 上面的扬声器输出连接器连接两个通道输出, 因此它可用作单声道桥接输出,或作为多对扬声器连接的立体声输出. 后面板上每通道都设有一对插接件接线柱. 保护 XLS 系列功放提供很多可靠的保护和故障诊断能力包括输出电流限制,防直流输出保护,熔断器和过热保护等 结构通风散热,空气流从前面板流向后面板 风冷散热具有强制风冷的内部散热板可均匀的散热. | 台 | 1
5 | 调音台 | 话筒：6 频响：+0.5dB/-0.5dB（20Hz-20kHz） 总谐波失真：0.03%@+14dBu（20 Hz-20kHz） 输入通道：12通道：单声道：4；立体声：4 输出通道：STEREO OUT：2；PHONES：1 母线：立体声：1；编组：2，AUX 电平表：2x12 - 点距LED电平表[PEAK，+10，+6，+3，0，-3，-6，-10，-15，-20，-25，-30dB] 幻象电源电压：+48V 功率要求：AC 100-240V，50/60Hz 外观尺寸：308×118×422mm 功耗：22W 操作温度：0-40℃ 净重：2.1kg | 台 | 1
6 | 话筒管理器 | 内置压限器、均衡器、数字反馈抑制器功能，可防止因开启话筒数量多而引起反馈。 1：十通道平衡输入，可连接麦克风输入。 2：内置48V幻象电源，后面板带总幻象开关，带打开机壳可控制独立每通道48V幻象电源开关，方便连接各种麦克风。 3：具有高、低音调节和增益调整功能。 4：每输入通道带自动声控门，声音闸门动作电平通过MANU调整，自动开启只有信号输入声道。 5：自动压限器功能：带自动自动压限器，通过COMPRESS调整总输出电平。在多话筒同时使用时， 可防止因整体系统的增益上升，而产生回授。 6：反馈抑制功能：内置数字移频器，移频数5HZ，保真度高，反馈抑制效果好，通过控制“SHIFT/BYPASS”切换。 7：内置微电脑，可通过前面板的DIP开关设置任意优先功能，优先数量不限；当DIP全部于OFF时，为自由发言模式，10路话筒可任意发言；当某位DIP设置为ON时，当该话筒启动时，其他话筒发言电平自动衰减-10DB。电脑软件可实现自由发言、顺序发言、指定发言等模式。 8：可以串接10台，组成100支麦克风会议系统。 9：另设一组辅助输入，可用于背景音乐输入 10：带平衡输出和一组辅助输出。 | 台 | 1 | 增加话筒接收距离，控制啸叫等功能
7 | 无线手持话筒（一拖二） | 无线接收机主要特征:真正分集接收，采用双天线、双接收线路，纯自动选讯(True Diversity)接收方式,全新单通道数字自动选迅远距离话筒，有lD号加密，不易受干扰，不会窜频，自动搜干净频率，自设开关锁，智能反馈，自设面板功能锁，安全使用,接收机通道具有独立的2000个频道可调面板显示：7位LED灯显示RF/AF信号强度，LCD液晶显示，未开机状态时黄绿色，使用状态时篮色，设置状态时白色。自动选讯信号、频道、频率、发射器电池电量接收灵敏度静音位准等多项功能。采用独特的CPU控制开关机，发射或接收不管处于何种状态，开关机都无冲击声·采用专业二次变频和多级射频滤波技术，多套使用互不干扰,音码和射频强度双重静噪杜绝干扰.发射机锁定模式避免错误关机 发射频部分：频率控制：锁相环（PLL）电路合成器，频率范围530-580 MHz，630-680 MHZ, 740-790 MHz,使用带宽 max. 50MHz,通道 16,频率间隔 25 kHz射频功率在ANT 30 mW, -3 dB,调制技术 FM,调制频偏 1 kHz NF ±24 kHz,最大调制频偏1 kHz NF ±48 kHz,音频,音频频率响应（在1 kHz 60 Hz ... 18 kHz; -3dB,失真度在1 kHz和典型值< 0,9% (0,5%),信噪比S / N比≥ 100 dB,工作电压 3 V,功率在额定电流 ≤ 150mA ,待机 ≤ 100 µA,电池1.5V碱性*2,使用 ≥ 8 小时,接收机技术数据,频率范围:530-580MHZ,630-680MHZ,740-790MHZ.真分集使用带宽，50MHZ,接收频率通道数 2000,频率间隔:25KHZ,1中频频率:243.950MHZ振荡器频率233.250MHZ,2中频频率:10.7MHZ,调制技术,宽带调频:调制频偏 ， 24KHZ, 48KHZ最大值,S/N=80 dB < 10 µV (6 µV),S/N max > 110 dB天线 4x BNC 50 ΩNF部分,输出电压 500mv ,失真度在1 kHz和典型值 ＜1%（0.3 %）NF频率响应 50赫兹--18千赫；3dB 连接器 6.35毫米,独立的A B连接器 XLR 标称电压 12V DC,电压范围 11.5V-16V DC 标称电流 650MA | 套 | 2 | 共4支无线手持话筒
8 | 无线会议话筒（一拖四）VEIDAMIC VD-9400 | 1、采用UHF500-900MHz频段，PLL锁相环回路设计 2、主机具有400个信道，合理的设计，方便用户多套同时使用或叠机使用； 3、各通道配备独有的ID号，增强抗干扰功能，轻松避开各类干扰； 4、主机每个通道具有LCD屏显示工作信道、工作频点、接收信号； 5、红外线对频、发射器可以互换、操作简单、功能先进； 6、主机内设锁键功能，更好地管理系统。 7、全金属面板配上茶色PMMA完美遮住主机内置显示屏，当开启电源才能显示内容。 8、主机配备4条橡胶接收天线，增强接收的信号； 9、具有独立的输出(XLR)和混合(φ6.3mm)输出，方便连接音频处理、功放设备； 10、平衡和非平衡两种选择输出端口，适应不同的设备连接需求； 11、使用距离: 空旷环境：80-100米，复杂环境：50-80米。 12、适用于各种会议和演讲场合。 | 套 | 1 | 共4支无线鹅颈话筒
9 | 电源时序器 | 8路电源控制输出，一键开关机 | 台 | 1
10 | 设备机柜 | 1.6米铁质机柜，带门 | 个 | 1
11 | 便携式室外音箱 | 音箱类型户外便携音箱 音箱系统单声道 ，遥控 ，U盘直读，蓝牙 额定功率30W 频率响应70Hz-20KHz 扬声器单元15英寸 信噪比≥71dB 防磁功能支持 音箱材质塑料 带显示屏 | 台 | 1 | 含手持无线话筒2支
12 | 话筒立架 | 三脚立架，高度可调 | 支 | 2
13 | LED显示屏 | 1. 结构说明：像素点采用1红1蓝1绿三合一；安装方式：钢挂贴墙式安装(内嵌)，附带现有墙面处理 2. 室内 Q2.5全彩单元板显示效果更加清晰细腻；实现高刷新率、高灰阶及较高灯管利用率；无残影、防“毛毛虫” 、低功耗、低突波等. 3. 模组尺寸：320mm*160mm ，模组分辨率128点×64点； 4. 驱动器件：采用动态行驱动芯片 ，具有支持亮度调节功能。 5. 工作电压：在4.5VDC能正常工作 6. 工作环境：能满足—20℃ ~ 50℃ 正常工作 7. ▲像素点间距：≤2.5mm ；最佳视角：水平≥160°，垂直≥160° 8. 物理密度：≥160000点/㎡ 9. 刷新频率：≥3840Hz； 10. 最大对比度：≥9000：1 11. 校正后白平衡亮度：≥700cd/m2 12. 色度均匀性 ：≤0.005，亮度均匀性：≥97% 13. 色温为1000-18000K,色温为6500K时，100%、75%、50%、25%四档电平白场调节色温误差≤200K。 14. 灰度级数：大于或等于16bit 15. 像素失控率<0.01% ，发光点中心偏距＜1%，反光率≤1.5%，画面延时≤500ns， 16. MTBF平均无故障时间≥20000h； MTTR平均修复时间≤20分钟 17. 整屏平整度≤0.1mm，模组平整度≤0.05mm，拼接缝≤0.05mm。 18. 工作电压：AC380V(三相五线制)或220v±10％,50HZ，包含配套电源。 19. 峰值功耗≤260W/㎡，平均功耗≤110W/㎡ 20. 噪声在1m范围内，测试4个位置（前后左右）噪音不大于2dB，同时满足信噪比≥47dB 21. 在器具输入插座端与屏正面之间施加试验电压3kv/50Hz，保持1min，不应出现飞弧和击穿现象 22. 具有防静电、防电磁干扰、防潮、防腐蚀、防虫、抗震动、抗雷击等功能；具有电源过压、过流、断电保护、分布上电措施 23. 产品PCB板、防火保护外壳及内部其他元器件均达到V-0等级 24. 达到盐雾10级标准 25. 在温度为85℃和湿度85%情况下，保证150H以上无故障运行 26. ▲以上技术参数指标，必需提供由CNAS、ILAC-MRA认证的第三方专业机构出具的检测报告复印件，并加盖制造厂商公章 27. ▲生产厂商通过3C，CE,ROHS，FCC认证，（提供有效的证书复印件，加盖制造商公章） ▲为保证产品质量、供货渠道的合法性提供制造相应证明文件。 | 平方米 | 7.37
14 | 显示屏钢结构及包边 | 1.钢结构：钢架构件（含接合板）采用Q235B钢制作，结构用钢应符合《GB700-88》规定的Q235要求，保证其抗拉强度、伸长率、屈服点，碳、硫、磷的极限含量； 2.焊条：手工焊：Q235连接用E43系列焊条； 3.自动焊：Q235连接用H08系列焊条； 4.要求：抗震7级； 5.包边：钛合金包边； | 平方米 | 7.37
15 | 视频处理器 | 1.具有完备的视频输入接口，输入包括DVIx1, HDMIx1, VGAx1, CVBSx2, USB/SDI扩展 输出包括DVI，LED Outx2 ；支持的输出分辨率垂直最大可达2000点,水平最大可达3960点，130万像素,2网口输出 ， 2.可根据显示屏分辨率对输入图像进行逐点缩放；支持2画面显示，支持多种模板调用，一键拼接，一键开画面 3.支持无缝快切和淡入淡出的切换效果，以增强并呈现专业品质的演示画面； 只需对一个旋钮和一个按钮进行操作即可完成系统配置 ； 6.实现模拟信号快速、准确校正，解决模拟信号在传输过程中容易产生的黑边、偏移的问题。支持手动矫正和自动矫正功能。 7.解决前端信号（尤其是VGA信号及非标准摄像头的输出信号）产生的黑边问题，而且可以针对任意信号源做任意裁剪（且依旧保持满屏状态）。 8.解决拼接错位、单元不同步问题，拼接 图像完全同步，无撕裂，无丢帧，无卡顿。 9.设备输入、输出接口均采用稳定可靠的保护芯片进行，以避免过电压、过电流的冲击。同时专用的电子隔离技术，防止电流反灌，保护外设、显卡等接口不受电子冲击损害。 10.面板外置中文按键，一键切换局部全屏，一键黑屏，画中画、一键画面冻结功能。 11.支持画面叠加、抠像，实现文字叠加功能，可任意调节抠取的色彩值。 ▲12.支持 LCD 界面显示，清晰的按键灯提示, 支持画中画功能，且画中画位置、大小等均可任意调节(提供由专业检测机构出具的自定义分辨率检测报告)； ▲13.全音视频同步切换：每一路视频输入信号都支持物理的音频接入口，支持音视频同步切换。（提供音视频同步检测报告） ▲14.六色RGBCMY独立色彩校正，支持图像90°/180°270°旋转，支持图像水平/垂直翻转，点对点输出.（提供由第三方检测机构出具的屏幕画面旋转检测报告） ▲15.提供由专业检测机构出具的定时任务场景切换检测报告 ▲16.提供垂直同步补偿能力测试报告 | 台 | 1
16 | 智控盒 | 1.4核CPU，1G内存，16G存储,安卓7.0系统，DC直流输入5V，7.5W超低功耗。 2.多种输出口选择：3.5mm音频输出接口 * 1；HDMI 1.4 * 1，支持分辨率1920x1080@60Hz，可带载230万像素点。 3.丰富数据接口：USB3.0 接口 * 1，USB2.0 接口 * 1，百兆网口 RJ45 * 1，SD卡槽*1。 4.内置2.4G/5GHZ双频天线，信号稳定可靠，无线频段：IEEE 802.11 a/b/g/n/ac。 5.支持手机、平板、电脑控制实现编辑，设计以及播放控制。 6.丰富可视化窗口组件添加，如视频、图片、文本、滚动字幕、时钟、天气等。 7.支持U盘即插即播/素材导入，自动循环播放。 8.支持手机实时拍照上传视频/图片资料，并快速播放。 9.专业的图形处理引擎，支持5个及以下窗口叠加，支持视频/图片/文本窗口的混合播放模式，窗口位置大小任意调整。 10.多视频窗口同步解码播放，支持硬件解码，支持2个全高清视频窗口同步流畅播放不卡顿。 11.支持滚动字幕，速度可调，字体颜色可调，字体大小缩放，支持任意位置组合输出。 12.支持自定义预设各种模板，并可根据需求灵活调用/编辑。 13.支持点播，即时播放选定视频或图片。 14.支持LOGO叠加，可以任意根据需要进行叠加固定LOGO。 15.支持LED分辨率设置，通过手势拖放，即可将画面锁定在LED显示区域，即使没有处理器也能够实现画面点对点播放。 16.支持LED屏幕测试画面输出，支持各种基色原色输出，对屏幕进行测试。 17.支持节目预约，采用手势拖放设定预约播放内容以及播放计划，实现预约节目和日常节目自动切换。 18.▲提供播放控制软件著作权证书。 19.▲要求与屏体同一品牌。 | 台 | 1
17 | LED显示屏配电箱 | 10kw显示屏专用配电箱，可一键开关大屏 | 个 | 1
小计