## 桌椅全换
湖州师范学院远程视频会议室配置清单（更换全部桌椅）
序号 | 设备名称 | 规格/参数 | 数量 | 单位
1 | 音柱全频音箱 | 两分频无指向扬声器系统 ▲箱体:木質，白，细麻点漆 单元配置：低频:2x4″单元，高频:1x1"球頂高音 额定功率：≥60W频率范围：90Hz-20kHz(±3dB)最大声压级：106dB灵敏度：88dB 标准阻抗：8Ω接线方式：2x接线柱尺寸(mm)：125x155x320 (W×D×H) | 2 | 只
2 | 有源音频处理器 （有线控制屏） | 采用最新的DSP音频处理芯片，还原最真实的声音； ▲具备双显示屏、双路话筒、多路音源输入、话筒输入具备20段参量均衡调整，输出通道各10段参量均衡调整功能； ▲具备4路话筒线路输入，两种话筒音量大小、EQ独立调整； ▲具备1路麦克风卡侬平衡输出，用于输出给视频会议终端； 具备2组立体声RCA输入；可混合输入； 具备1组立体声录音RCA输出，可独立调整电平、EQ、分频、压限等功能； ▲具备6路独立平衡输出，每路输出可独立调整电平、EQ、分频、压限等功能； 内置USB接口MP3播放器及蓝牙传输功能；内置混响、延时、分频等参数独立调整功能；输出通道每路电平、EQ、分频、压限器等独立调整处理功能；具备通用串行总线协议，支持RS-232控制外部控制；具备5V/1A的独立电源，用于给触摸屏供电；主机可设置开启启动音量和最大音量电平；主机自带多种音效模式，可随机设置任意模式为开机模式内置反馈抑制器，最大程度解决话筒啸叫问题；提供USB端口，可选配wifi模块无线控制；USB免驱通讯方式，即插即用，通过PC电脑的调音软件方便调控参数； 内置四通道4x300W/8Ω功率放大器输出，可并接扩展输出八通道；配套有线嵌墙控制触屏是一款7.0寸分辨率为800*480的物联型4线精密电容触摸屏，适应恶劣环境、强磁干扰和户外等工作场合，支持文本、图片、动画显示和触摸控制等功能。产品支持多种常用组态控件：按钮控件、文本控件、仪表控件、图标控件、进度条控件、滑块控件、下拉菜单控件、二维码控件和选择控件，真正的“所见即所得，零代码编程”，操作人性化，界面美观大方 | 1 | 台
3 | 一拖四无线会议话筒 | 单元拾音软管采用专业大电容拾音咪芯，具有很好的人声频响和拾音灵敏度； 系统采用UHF频段通信，频段范围：600—690MHz ； ▲单元配套咪杆不少于三款，长度分别为150\400\420MM之间，拾音距离不小于50cm；（必须提供样品测试拾音距离和音质） 单元具有LCD液晶背光显示屏，提供单元通信数据信息、电池电量显示； 具有低电量提示功能； 系统最多可附带8支会议单元同一场合使用，不串频、不易产生谐波干扰和环境干扰； ★单元不少于两种供电方式，分别是五号电池或外接适配器； ▲主机满足平衡和非平衡输出； ▲主机显示屏可实时监控单元工作电量； 采用数字锁相环加密算法射频身份识别电路设计，具备较好的抗干扰； 宽频响、大动态，具备很好的拾音灵敏度和指向性，90°拾音不丢频响； 双通道UHF通信，具备数字导频功能；50MHz宽频切换，内建≥200接收信道，主机支持自动识别环境干扰信号； 可以监测话筒的通信状态、语音状态； ▲可配套手持和腰包、鹅颈会议话筒使用；话筒采用两只五号电池供电工作； 采用1U金属机箱设计采用四通道接收无间转换分集接收系统；频道组数 四频道 面板显示 两块LCD液晶显示可同时显示RF/AF信号强度、工作频率 震荡模式 PLL相位锁定频率合成 射频稳定度 ±0.005%（10～50℃） 载波频段 UHF：640.00MHz～690.00MHz 频带宽度 50MHz 频率间隔 250KHz 可切换频率数 ≥100组/每个信道 操作方式 手动调整\自动对频 灵敏度 在偏移度等于40KHz，输入6dBμV时，S/N>80dB 综合S/N比 ±105dB（1KHz-A） 综合失真度 ＜0.3%@1KHz 输出接口 XLR平衡式口独立输出及Φ6.3不平衡式口混合输出，输出电平可随意调整 主机支持输入灵敏度调整0-40dBu 无障碍阻隔接收距离约30米 DC电源供应 0.5-0.8A/ DC: 12-15V | 1 | 套
4 | 视像自动跟踪会议系统主机 | ▲主机自带4.3寸高感彩色显示屏，使之操作更加直观和人性化。 ▲具有3路RS232\485\RCA\平衡\非平衡等接口，方便连接中控、摄像头、视频切换器、电脑、电话耦合器、录音设备、调音台等外部设备，发挥主机会议功能应用的最大化和多元化。 主机面板具备6个物理按键，可调整所有的会议参数功能，可在面板上打开开关话筒、控制摄像头、设置菜单密码、设置耳机音量、话筒音量、背景音乐音量大小的控制 主机具有视像跟踪功能，通过主机RS232控制、中控等多种方式，都可设置视像跟踪设置，主机具有高清视频切换控制端口，外接高清视频切换器可最多可以连接6个高清摄像头，视像跟踪画图可设置为冻结，当摄像头转动时不出现转动时的图像，让视频显示更稳定。 主机具有讨论模式、自动发言模式、主席优先发言模式、全开模式、抢答模式、声控模式，满足各种场合拾音需求； ▲ 主机具备先进先出、后进先出、设置发言时间、定时发言时间、发言可1~12之间数量进行设置；主机自带PELCO-D\PELCO-P\VISCA\YAAN\BRC-300等多厂家高清\标清摄像头协议，实现会议摄像跟踪功能；具有两种时间限制，一是发言时间，当单元发言时间达到预设时间会自动关闭。二是会议时间，当整个会议达到预设时间后，主机将停止所有单元发言，符合更种辩论会议的要求。 主机自带4路带锁航空插座，最多可连接100个单元，通过主机配备的扩展级联接口，可级联15台主机一起使用。平衡卡侬音频输出，一对辅助音频输出，能连接电话耦合器与更种扩声设备。 主机外壳采用金属材料，线路与外壳都加强与地线的连接，不会被周边设备受干扰，保证具备可抗静电8000V以上的能力可架构2U的金属机构，内置通用的国际电源 | 1 | 台
5 | 会议视像自动跟踪系统主席话筒 | ▲独特的专利技术，特别设计抗RF射频干扰软管，完全杜绝兹兹的杂音，呈现完美高级会议 独具匠心的专利外观设计，充分体现设计师把握世界美学潮流的眼光 具有抑制啸叫功能，当话筒打开时，内置的扬声器会自动关闭 采用专业的DSP处理设计，发言者的语音更清晰 单元级联采用专业的8芯航空插头，并带有金属固定螺帽，完全不会松动，脱落 单元自带2米8芯连线，线材采用全线铝箔+水线屏蔽，大大降低强电磁波对线材的干扰，以免产生兹兹的杂音 ★单元配套咪杆不少于三款，长度分别不少于150\400\420（mm）之间，拾音距离不小于50cm； ● 各单元的地址码可以随意，随时自由调整，方便施工 ● 单元为无源设备，由系统主机供电，输入电压为24V,属安全范围 ● 手拉手电缆串接模式，便于安装和维护 ● 主席单元的连接位置不受限制，可串联在线路的任意部分 ● 主席机具有全权控制会议秩序的优先功能 ● 一个系统可以支持多个主席单元机同时使用 | 1 | 台
6 | 会议视像自动跟踪系统代表话筒 | 独特的专利技术，特别设计抗RF射频干扰软管，完全杜绝兹兹的杂音，呈现完美高级会议 独具匠心的专利外观设计，充分体现设计师把握世界美学潮流的眼光 ▲具有抑制啸叫功能，当话筒打开时，内置的扬声器会自动关闭 采用专业的DSP处理设计，发言者的语音更清晰 单元级联采用专业的8芯航空插头，并带有金属固定螺帽，完全不会松动，脱落 单元自带2米8芯连线，线材采用全线铝箔+水线屏蔽，大大降低强电磁波对线材的干扰，以免产生兹兹的杂音 单元配套咪杆不少于三款，长度分别不少于150\400\420（mm）之间，拾音距离不小于50cm； 各单元的地址码可以随意，随时自由调整，方便施工 单元为无源设备，由系统主机供电，输入电压为24V,属安全范围 手拉手电缆串接模式，便于安装和维护 主席单元的连接位置不受限制，可串联在线路的任意部分 主席机具有全权控制会议秩序的优先功能 一个系统可以支持多个主席单元机同时使用 | 4 | 台
7 | 视频跟踪主机 | 两个或两个以上高清摄像头在同一会场实现视频跟踪进行视频自动切换。 具有6路CVBS视频信号输入，2路视频信号输出； 具有6路HDMI输入接口,支持高清1920x1080分辨率信号，自适应刷新频率；1路HDMI输出接口； 主机面板自带六个视频通道切换物理按键；  主机面板具备自动和手动按键选择工作模式，当选择自动模式时，视频选择输入通道根据外发指令来实现，当选择手动模式时，可以任意在主机面板选择视频输入通道； 技术参数： 视频增益 0dB 输入/输出类型 NTSC 3.58，NTSC4.43，PAL，SECAM HDMI-1920x1080/60Hz 信号类型 复合视频或高清HDMI信号 切换速度 高清有缝切换输出<4s ●视频接口 6路输入HDMI和RCA ●1路HDMI输出与2路RCA输出 ●控制类型 RS232 9-针公 直通线 电源 100VAC ～ 240VAC, 50/60 Hz, 国际自适应电源 | 1 | 台
8 | 电源时序器 | ▲ 主机面板采用1U加厚铝拉丝设计，具备1路常通强电口；具备1路RJ45网络远程控制接口，支持外部面板控制系统开关； 采用2寸高亮度彩色液晶智能显示屏，实时显示工作电压、时间和工作状态； 支持8路时序开启，每路采用万用插座，每路延时开关时间可自定义设置（设置范围：000-999秒）； 面板控制采用三位多功能键，支持锁定功能，防止误操作； 主板内置时钟管理芯片，可自定义设置循环或非循环自动开关机时间或上电自启动功能； ▲ 支持多机设备级联顺序控制，级联自动检测； ▲ 自带RS232接口，可接入外部中控设备控制； 每台设备自带ID设置和检测，可实现远程集中控制； 具备10组用户管理场景应用功能； ● 主机支持欠压、超压检测和报警功能，具备防雷、抗电涌； ● 工作电压：AC：220V 50/60Hz，每路输出13A，额定总输出电流：30A | 1 | 台
9 | 高清HDMI矩阵 | 矩阵切换器具备4路HDMI输入，4路HDMI输出；◎采用高速数字交换技术，完美解决串扰、重影与拖尾现象，100%真实重现输入信号的视频效果； ◎采用9.54GHz高带宽芯片，图像特别清晰； ◎支持 HDMI 1.4版本，兼容HDMI1.3版本，符合 HDCP 标准； ◎完整支持HDMI1.4协议3D部分，包括支持全部的HDMI1.4协议中主流的3D显示模式 ◎接口带宽支持10Gbps，最高分辨率支持4Kx2K@30Hz。 ◎支持HDMI1.3a与及DVI1.0协议。支持高色深，以及高达4.5Gbps速率； ◎HDCP兼容-确保有内容保护的媒体能正常显示与其它HDCP兼容设备的协调使用； ◎独创EDID智能管理，可适用于所有标准及非标显示设备，超强兼容性 ◎支持信号时序重整，CEC，36位真彩技术； ◎输入输出传输距离可达20米； ◎全贴片SMD工艺，特有ESD静电保护功能； ◎本产品带有断电现现场切换记忆保护、视频同步等功能； ◎具备RS232通讯接口； ◎支持100-240V AC电源输入 ◎19英寸标准1U架式机箱 ◎接口带宽： 3.18Gbps,全数字（总共9.54Gbps, 每种颜色是3.18Gbps） ◎时钟速率： 265MHz,全数字 ◎位上升时间： 0.3 NS (20%--80%) ◎位下降时间： 0.3 NS (20%--80%) ◎支持最高协议： HDMI1.4 协议 ◎最大支持分辨： 3840x2160p/30 ◎数字视频电平： 1.2 Vp-p ◎最小/最大电平：T.M.D.S.2.9V/3.3V ◎阻抗： 50 Ω ◎最大传输时延： 5nS(±1nS) ◎最大输入距离：小于20米，超过20米建议使用带信号放大功能的HDMI线 | 1 | 台
10 | 高清会议摄像头 | 高清会议网络摄像机内置20倍光学变焦镜头，采用性能强大的高清图像引擎，以及宽动态范围，高信噪比的图像成像算法，配合独有的2D/3D降噪算法，为用户提供1080P60全高清广播级图像体验，支持视频跟踪图像画面冻结功能，可实现安静高速的摇移/俯仰操作并进行大范围区域的物体拍摄，可同时保存255个预设位，结合优异的云台结构设计，该摄像机提供了出众的外部/远程控制定位特性，支持通过HD-SDI和HDMI接口输出数字高清图像，又内置视频和音频的编码引擎，支持业界领先的H.265视频编码，通过网络接口输出多路视音频码流，并兼容各种主流的网络通信协议，是高清会议摄像机和网络摄像机的完美结合。 技术参数： 图像传感器: 1/2.8英寸HD CMOS 传感器像素: 500万像素 视频制式：（高清） 1080p60, 1080p50, 1080p30, 1080p25, 1080i60, 1080i50, 720p60, 720p50 视频制式：（标清） NTSC，PAL 光学镜头： 20倍光学变焦镜头，f=4.7—94mm，Fw/1.6到Ft/3.5 变焦倍数： 20倍光学变焦，12倍数字变焦 最小成像距离 0.5m（广角）—1.5m（远端） 水平视角： 61o（广角）—3.3o（远端） 聚焦系统： 自动/手动/一键触发 最低照度： 0.5lux（50IRE，F1.6） 曝光控制： 自动/手动/快门优先/光圈优先/亮度控制/背光补偿 快门速度 1/60到1/10,000秒（60Hz系统），1/50到1/10,000秒（50Hz系统） 增益： 自动/手动 白平衡： 自动/室内/室外/一键触发/手动 效果模式： 背光补偿、水平镜像、垂直翻转 数字降噪： 2D&3D数字降噪 信噪比： ＞55dB 背光补偿： 关/开 自动背光补偿 旋转速度： 水平：2.2°～200°/秒，垂直：1.5°～100°/秒 转角范围： 水平：±170°，垂直：-30°～90° 预置点： 255个 预置位精度： 0.1° 高清输出接口： 1路3G HD-SDI、1路HDMI 多路视频输出： 支持2路高清视频同时输出 网络接口： 1路RJ45，10M/100M自适应以太网口 通信接口： 1路RS485/232兼容接口 1路RS232 In， 8针DIN，可菊花链组网 通信协议： VISCA 、PELCO-D、PELCO-P 通信波特率： 2400/4800/9600/19200/38400 bps 视频编码标准： H.265，H.264，MJPEG 主码流分辨率： 1920x1080，1280x720 辅码流分辨率： 720x576，720x480，960x540 视频码率： 可变（128k—8192kbps）/固定 视频帧率： 50Hz：1—50fps，60Hz：1—60fps 网络协议： TCP/IP，HTTP，RTSP，RTMP，DHCP，组播 菜单： 中英文菜单 地址范围： 0～255 温度 工作温度：0℃～+50℃，存储温度：-20℃～+70℃ 环境湿度: 0～95%（无冷凝） 电源: 12V DC 耗电量: <10W 尺寸: 142x125x157 mm (长X宽X高) 净重: 1.48kg | 2 | 个
11 | 视频录播一体机 | 1.Linuk嵌入式软硬件设计，稳定可靠 2.内置特技导播切换，网络导播支持无缝和淡入淡出特技效果 3.全高清画质，录制视频分辨率为全高清1920*1080 4.内置高清画面分割器，支持画中画、两画面等比、三画面分割等多种画面分割方式，画面模式支持用户自定义 4.全嵌入式录播一体机，录播主机可直接连接键盘、鼠标完成导播，彻底摆脱PC； 5.3路HDMI高清输入，2路HDMI输出； 支持电影模式（单流单画面、单流多画面）和资源模式（多流多画面）录播模式； 6.支持本地导播和远程导播双导播模式； 7.输入模式：  HDMI/VGA：640×480@60~1920×1080@60、1080I@50/60、1080P@50/60；  3G-SDI：PAL- 720×576；NTSC- 720×480、720P@50/60、1080I@50/60、1080P@25/30、1080P@50/60；  HD-DSI：PAL- 720×576；NTSC- 720×480、720P@50/60，1080I@50/60、1080P@25/30、1080P@50/60； 8.编码格式：标准流媒体文件格式MP4，视频H.264，音频AAC、视频格式支持H.264，最高支持60帧视频录制；适合通用播放器或嵌入式网页播放方式，编码码流：48Kbps~20Mbps可调。 9.网络接口：1000Base-T千兆网络接口；3个RS-232控制接口，一个RS485串口，可用于系统扩展。 10.内置1TB硬盘，可扩展到2T，，支持外接移动硬盘，用于节目的长时间录制, 满足大量的视频信息存储要求；支持远程交互和管理中心方便快捷的交流； 11.具有单流（电影模式加资源模式）和多流（资源模式）录制功能，支持单流多流同时录制，既可实现单流多画面又可实现多流多画面的同时录制功能，电影模式和资源模式可同时工作。 12.支持资源模式和电影模式同时工作，电影导播的时候资源模式后台工作，资源模式既支持单流多画面，又支持多流多画面。 13.资源模式界面、电影模式界面统一；远程导播界面和嵌入式导播界面相似；减少导播人员的学习时间，简单易用。 14.录播主机导播后的信号可通过模拟信号或数字信号直接环出给第三方设备采集，且输出画面不带菜单等原录播界面，方便视频会议的直接采集对接。。 15.具有通道备份功能，各通道码流可自定义设置。 | 1 | 台
12 | LED高清显示屏 | 采用点间距≤2.5mm产品 ，LED高清显示屏有效显示尺寸为3.2*1.76m，分辨率1280*704； 1 模块解析度及尺寸：320mm*160mm。 2 屏幕亮度：整屏白平衡时≥600cd/㎡。 ▲3亮度均匀性：像素之间亮度均匀性±0.003 Cx,Cy之内，像素光强，显示模块亮度均匀；全屏显示白色时，无明显花屏，无明显“马赛克”现象。 4 屏幕水平视角：≥160°；屏幕垂直视角：≥140°。 5 平整度：箱体拼接间隙<0.2mm。 6 逐点校正：具有单个LED发光管的亮度和颜色的自适应校正功能。 6 色温：3000K—10000K可调。 7 灰度等级：≥16bit。 8 灰度校正：采用灰度技术及反伽马校正技术，≥12bit。 9 对比度：≥5000:1。 10 亮度调节：100%无级连续调节，根据环境亮度，亮度降低时不损失灰度。 11 屏体功耗：≤330W/㎡。 12 驱动方式：恒流驱动；采用LED专用驱动器件芯片。 13 扫描方式：1/32扫描。 14 换帧率：50/60 Hz。 15 刷新率：≥3000Hz。 16 模块间亮度均匀性：≥97%。 17 软件接口：Windows NT、Windows2000、Windows XP。 18 开关电源：超薄型、有过压、过流、短路等自保功能 具有PFC功能，功率因素≥0.95。 19 安全要求：显示屏通过国家3C认证。 20 连续工作时间：大于72小时。 21 平均无故障时间：5000小时以上。 22 屏幕寿命：大于5万小时。 23 杂点率：≤0.00003，出厂时为0。 24 屏幕温升: ≤15℃。 25 运行环境：温度：-10℃- +50℃；湿度：10%-80%RH，无凝结。 26 防护功能：防潮、防盐雾、抗震、等防护功能。 | 5.63 | ㎡
13 | 视频控制器 | 1. 支持多达 5 路输入接口，包括 1 路 DVI，1 路 HDMI1.3，1 路 VGA，1 路 USB 播 放，1 路 CVBS，选配 1 路 Android 子卡。 2. 支持窗口位置、大小任意调整及窗口任意截取功能。 3. 安装 Android 子卡后，Android 播放源模式下，支持使用鼠标进行控制。 4. 支持面板一键画面全屏缩放、点对点缩放、自定义缩放三种缩放模式。 5. 支持快捷点屏，简单操作即可完成屏体配置。 6. 支持 2 个网口输出，最大带载 130 万像素。 7. 支持屏体参数调整，例如亮度、Gamma 等。 8. 前面板直观的 OLED 显示界面，清晰的按键灯提示，简化系统的控制操作。 9. 安装 Android 子卡后，支持无线投屏，可投放手机或 Pad 画面。 10. 产品本身集成视频处理器与发送卡于一体。 | 1 | 台
14 | 接收卡 | （1） 集成 16 个标准HUB75 接口，免接HUB； （2） 支持 32 扫； （3）单卡输出 RGB 数据32组； （4）单卡带载像素为 512×256•； （5）支持配置文件回读； （6）成熟的热备份和任意换卡； （7） 支持温度监控； （8） 支持网线通讯状态检测； （9） 支持发送卡状态检测， （10）支持DVI信号检测 | 5 | 台
15 | 结构装饰 | LED专用黑色铝边框 | 5.63 | 项
16 | 视频采集盒 | 1、 USB3.0理论传输数据5G/秒； 2、 SDI信号输入； 3、 支持输出1920X1080高清分辨率； 4、 音频独立输入输出； 5、 适用多种操作系统使用； 6、 捕获UVC和UAC标准； 7、 连接使用时操作指示灯表示； | 1 | 套
17 | 会议桌 | 基材整体采用华新品牌E0级密度板，需带品牌、环保等级防伪钢印，表面双贴进口胡桃木皮，厚度为0.8mm, 纹理均匀清晰，耐磨性强, 台湾为大宝油漆，符合国家环境检测要求，五底三面油漆工艺，DTC五金配件，桌面厚度为50mm,其他板材厚度为16mm等，款式大气，尺寸：5000*1500*750mm | 1 | 张
18 | 会议条桌 | 1200*400*750，密度板为基材，表面贴进口木皮，油漆为大宝漆，五底三面的油漆工艺，整体美观大方 | 6 | 张
19 | 会议椅 | 椅架为曲木架，大宝油漆，，靠背和坐垫采用定型海绵，皮面为耐磨的超纤皮 | 30 | 张
20 | 安装调试费 | 线材、接插件等安装调试所需的附件、人工费，包括墙面破损处修补。 | 1 | 项
合计