## 【表2-1】 工程量清单
【表2-1】
| 湖州师范学院13号教学楼东、西两侧铝合金窗隔断工程 |  |  | 工程
工 程 量 清 单
招 标 人: |  | 工 程 造 价 咨 询 人:
| (单位盖章) |  | (单位资质专用章)
法定代表人 或其授权人: |  | 法定代表人 或其授权人:
| (签字或盖章) |  | (签字或盖章)
编 制 人: |  | 复 核 人:
| (造价人员签字盖专用章) |  | (造价工程师签字盖专用章)
编制时间: |  | 复核时间:

## 【表2-2】 总说明
【表2-2】
总说明
工程名称:湖州师范学院13号教学楼东、西两侧铝合金窗隔断工程 | 第1页 共1页
一、工程概况： 本工程为湖州师范学院13号教学楼东、西两侧铝合金窗隔断工程。 二、具体施工说明： 1、投标报价时，应充分考虑施工工期、现场情况、交通运输情况、工程质量等要求，详见招标文件有关条款，并进行现场的踏勘，事后不得为此增加相关费用； 2、投标报价时，应充分考虑施工的特殊情况，做好和相关单位和个人的沟通工作，确保工程的顺利进行，事后不得为此增加相关费用； 3、投标报价时，应充分考虑施工先对材料及方案的确认，以监理、业主审核为准，事后不得为此增加相关费用； 4、投标报价时，应充分考虑施工中的材料运输及垃圾外运，运距自行考虑，事后不得为此增加相关费用； 5、投标报价时，应充分考虑工程量清单和投标须知、合同条款、技术规范及图纸等文件结合理解或解释，包含相关的安全防护费用，事后不得为此增加相关费用； 6、投标单位均自主报价，但应符合要求。承包人在采购工程所用材料前，应报拟购材料的品牌、型号，经发包人和监理人确认； 7、本工程施工范围内的地形情况，请投标人投标报价前充分踏勘现场、充分理解本说明及相关"项目特征"描述，本清单所提供的工程量只作为投标人共同投标报价的基础。工程竣工结算时，工程量以施工图及联系单并结合现场实际发生的量为准； 8、投标人在施工过程中，应做好管线及周围各种设施的保护措施，一旦发生，费用自付； 9、投标人在施工期间，应做好相应的安全措施，并对过往车辆及人员安全负责，期间所发生的安全文明措施费用，请投标人综合考虑，进入报价。 10、投标报价时，应考虑拉拔试验费用，请投标人综合考虑，进入报价。 10、本工程设暂列金：10000元 三、工程招标范围： 1、施工范围内的施工及招标文件规定的其他内容。 四、 工程量清单编制依据： 1、《建设工程工程量清单计价规范》（GB50500-2013） 2、《浙江省建设工程计价规则》(2013版) 3、《浙江省建设工程工程量清单计价指引》 4、《浙江省建筑工程预算定额2010版》 5、《浙江省建筑安装工程预算定额2010版》 6、《浙江省市政工程预算定额2010版》 7、《浙江省建筑工程施工费用定额2010版》 8、关于发布营改增后浙江省建设工程施工取费费率的通知（浙建站定[2016]35号）； 9、关于建筑业实施营改增后浙江省建设工程计价规则调整的通知-建建发[2016]144号； 10、关于营改增后浙江省建设工程材料价格信息发布工作调整的通知-浙建站信[2016]25号； 11、关于水利建设基金暂停征收后调整浙江省建设工程造价税金费率的通知-财政[2018]32号 12、其他相关的标准图集及有关文件。 13、安全文明施工费、规费等按市区一般工程中间值计取，税金按增值税计取； 五、人工、材料说明： 1、人工价格：《湖州市建设工程造价信息》2018年第03期； 2、主要材料价格：《湖州市建设工程造价信息》2018年第05期； 六、品牌推荐（以下材料三选一，标注于主要材料价格表中，未注明的由业主在以下材料任选其一）： 1、型材：栋梁、凤铝、亚铝 2、钢化中空玻璃：杭玻、南玻、福耀 3、墙面砖：东鹏、斯米克、诺贝尔

## 【表2-3】 分部分项工程量清单表与计价表
【表2-3】
分部分项工程量清单与计价表
单位(专业)工程名称:湖州师范学院13号教学楼东、西两侧铝合金窗隔断工程-建筑 | [8 empty] | 第1页 共17页
序号 | 项目 编码 | 项目名称 | 项目 特征 | 计量 单位 | 工程量 | 综合单价 (元) | 合价 (元) | 其中(元) |  | 备注
[8 empty] | 人工费 | 机械费
教学楼二层西
1 | 010802001002 | 金属（塑钢）门 | 铝合金玻璃移门： 1、定制成品80系列铝合金边框（5+9+5）钢化中空玻璃移门及安装； 2、门洞尺寸：（1780*3150mm）; 3、含50mm移门防水轨道、滑轮、隐藏式拉手、锁扣、防尘条等五金配件及辅材等（周边专用防水、防霉硅酮胶收边、口）； 4、详见图纸 | 樘 | 1
2 | 010807001001 | 金属（塑钢、断桥）窗 | 断桥隔热推拉窗： 1、定制成品80系列断桥隔热铝合金边框（5+9+5）钢化中空玻璃推拉窗及安装（上下为固定玻璃，中间为推拉窗）； 2、窗洞尺寸：（7140*2910mm）; 3、含轨道、滑轮、隐藏式拉手、锁扣、防尘条等五金配件及辅材等（周边专用防水、防霉硅酮胶收边、口）； 4、详见图纸及参2010浙J7第137页 | m2 | 20.78
3 | 010603003001 | 钢管柱 | 加固柱： 1、热镀锌方管120*80*4mm加固柱满焊与预埋铁件上； 2、焊点环氧富锌防锈漆一遍； 3、铝合金外包饰面； 4、运距投标单位自行考虑报价； 5、详见图纸 | t | 0.034
本页小计
【表2-3】
分部分项工程量清单与计价表
单位(专业)工程名称:湖州师范学院13号教学楼东、西两侧铝合金窗隔断工程-建筑 | [8 empty] | 第2页 共17页
序号 | 项目 编码 | 项目名称 | 项目 特征 | 计量 单位 | 工程量 | 综合单价 (元) | 合价 (元) | 其中(元) |  | 备注
[8 empty] | 人工费 | 机械费
4 | 010516002001 | 预埋铁件 | 预埋铁件： 1、定制140*140*12mm预埋铁件及安装； 2、切割机切除预埋件范围的粉刷层，预埋件下满注环氧树脂； 3、详见图纸 | t | 0.004
5 | Z010516004001 | 化学螺栓 | 化学螺栓： 1、M12化学锚栓固定 | 套 | 4
6 | 011204003001 | 块料墙面 | 墙砖墙面： 1、原墙面基层处理（铲除腻子层，原有踢脚线铲除）； 2、9mm厚1：3水泥砂浆打底扫毛，5mm厚1：2建筑胶水泥砂浆粘贴8mm厚300*600墙面砖，块料倒角磨边，专用填缝剂擦缝填实； 3、砖颜色同原有地砖色统一 | m2 | 2.15
7 | 011502001001 | 金属装饰线 | 金属装饰线： 1、定制成品金属转角收边线及安装； | m | 7.15
8 | 011407001001 | 墙面喷刷涂料 | 墙面白色乳胶漆（修补）： 1、原墙面铲除，基层处理； 2、乳胶漆刷白~3遍（一底两面） | m2 | 6.00
9 | 011503005001 | 金属护栏 | 金属护栏： 1、定制304不锈钢护栏及安装； 2、含五金配件及辅材等； 3、详见图纸 | m | 7.15
教学楼二层东
本页小计
【表2-3】
分部分项工程量清单与计价表
单位(专业)工程名称:湖州师范学院13号教学楼东、西两侧铝合金窗隔断工程-建筑 | [8 empty] | 第3页 共17页
序号 | 项目 编码 | 项目名称 | 项目 特征 | 计量 单位 | 工程量 | 综合单价 (元) | 合价 (元) | 其中(元) |  | 备注
[8 empty] | 人工费 | 机械费
10 | 010802001003 | 金属（塑钢）门 | 铝合金玻璃移门： 1、定制成品80系列铝合金边框（5+9+5）钢化中空玻璃移门及安装； 2、门洞尺寸：（1780*3150mm）; 3、含50mm移门防水轨道、滑轮、隐藏式拉手、锁扣、防尘条等五金配件及辅材等（周边专用防水、防霉硅酮胶收边、口）； 4、详见图纸 | 樘 | 1
11 | 010807001002 | 金属（塑钢、断桥）窗 | 断桥隔热推拉窗： 1、定制成品80系列断桥隔热铝合金边框（5+9+5）钢化中空玻璃推拉窗及安装（上下为固定玻璃，中间为推拉窗）； 2、窗洞尺寸：（7110*2950mm）; 3、含轨道、滑轮、隐藏式拉手、锁扣、防尘条等五金配件及辅材等（周边专用防水、防霉硅酮胶收边、口）； 4、详见图纸及参2010浙J7第137页 | m2 | 20.97
12 | 010603003002 | 钢管柱 | 加固柱： 1、热镀锌方管120*80*4mm加固柱满焊与预埋铁件上； 2、焊点环氧富锌防锈漆一遍； 3、铝合金外包饰面； 4、运距投标单位自行考虑报价； 5、详见图纸 | t | 0.035
本页小计
【表2-3】
分部分项工程量清单与计价表
单位(专业)工程名称:湖州师范学院13号教学楼东、西两侧铝合金窗隔断工程-建筑 | [8 empty] | 第4页 共17页
序号 | 项目 编码 | 项目名称 | 项目 特征 | 计量 单位 | 工程量 | 综合单价 (元) | 合价 (元) | 其中(元) |  | 备注
[8 empty] | 人工费 | 机械费
13 | 010516002002 | 预埋铁件 | 预埋铁件： 1、定制140*140*12mm预埋铁件及安装； 2、切割机切除预埋件范围的粉刷层，预埋件下满注环氧树脂； 3、详见图纸 | t | 0.004
14 | Z010516004002 | 化学螺栓 | 化学螺栓： 1、M12化学锚栓固定 | 套 | 4
15 | 011204003002 | 块料墙面 | 墙砖墙面： 1、原墙面基层处理（铲除腻子层，原有踢脚线铲除）； 2、9mm厚1：3水泥砂浆打底扫毛，5mm厚1：2建筑胶水泥砂浆粘贴8mm厚300*600墙面砖，块料倒角磨边，专用填缝剂擦缝填实； 3、砖颜色同原有地砖色统一 | m2 | 2.13
16 | 011502001002 | 金属装饰线 | 金属装饰线： 1、定制成品金属转角收边线及安装； | m | 7.11
17 | 011407001002 | 墙面喷刷涂料 | 墙面白色乳胶漆（修补）： 1、原墙面铲除，基层处理； 2、乳胶漆刷白~3遍（一底两面） | m2 | 6.00
18 | 011503005002 | 金属护栏 | 金属护栏： 1、定制304不锈钢护栏及安装； 2、含五金配件及辅材等； 3、详见图纸 | m | 7.11
教学楼三层西
本页小计
【表2-3】
分部分项工程量清单与计价表
单位(专业)工程名称:湖州师范学院13号教学楼东、西两侧铝合金窗隔断工程-建筑 | [8 empty] | 第5页 共17页
序号 | 项目 编码 | 项目名称 | 项目 特征 | 计量 单位 | 工程量 | 综合单价 (元) | 合价 (元) | 其中(元) |  | 备注
[8 empty] | 人工费 | 机械费
19 | 010802001004 | 金属（塑钢）门 | 铝合金玻璃移门： 1、定制成品80系列铝合金边框（5+9+5）钢化中空玻璃移门及安装； 2、门洞尺寸：（1800*3150mm）; 3、含50mm移门防水轨道、滑轮、隐藏式拉手、锁扣、防尘条等五金配件及辅材等（周边专用防水、防霉硅酮胶收边、口）； 4、详见图纸 | 樘 | 1
20 | 010807001003 | 金属（塑钢、断桥）窗 | 断桥隔热推拉窗： 1、定制成品80系列断桥隔热铝合金边框（5+9+5）钢化中空玻璃推拉窗及安装（上下为固定玻璃，中间为推拉窗）； 2、窗洞尺寸：（7120*2920mm）; 3、含轨道、滑轮、隐藏式拉手、锁扣、防尘条等五金配件及辅材等（周边专用防水、防霉硅酮胶收边、口）； 4、详见图纸及参2010浙J7第137页 | m2 | 20.79
21 | 010603003003 | 钢管柱 | 加固柱： 1、热镀锌方管120*80*4mm加固柱满焊与预埋铁件上； 2、焊点环氧富锌防锈漆一遍； 3、铝合金外包饰面； 4、运距投标单位自行考虑报价； 5、详见图纸 | t | 0.034
本页小计
【表2-3】
分部分项工程量清单与计价表
单位(专业)工程名称:湖州师范学院13号教学楼东、西两侧铝合金窗隔断工程-建筑 | [8 empty] | 第6页 共17页
序号 | 项目 编码 | 项目名称 | 项目 特征 | 计量 单位 | 工程量 | 综合单价 (元) | 合价 (元) | 其中(元) |  | 备注
[8 empty] | 人工费 | 机械费
22 | 010516002003 | 预埋铁件 | 预埋铁件： 1、定制140*140*12mm预埋铁件及安装； 2、切割机切除预埋件范围的粉刷层，预埋件下满注环氧树脂； 3、详见图纸 | t | 0.004
23 | Z010516004003 | 化学螺栓 | 化学螺栓： 1、M12化学锚栓固定 | 套 | 4
24 | 011204003003 | 块料墙面 | 墙砖墙面： 1、原墙面基层处理（铲除腻子层，原有踢脚线铲除）； 2、9mm厚1：3水泥砂浆打底扫毛，5mm厚1：2建筑胶水泥砂浆粘贴8mm厚300*600墙面砖，块料倒角磨边，专用填缝剂擦缝填实； 3、砖颜色同原有地砖色统一 | m2 | 2.14
25 | 011502001003 | 金属装饰线 | 金属装饰线： 1、定制成品金属转角收边线及安装； | m | 7.12
26 | 011407001003 | 墙面喷刷涂料 | 墙面白色乳胶漆（修补）： 1、原墙面铲除，基层处理； 2、乳胶漆刷白~3遍（一底两面） | m2 | 6.00
27 | 011503005003 | 金属护栏 | 金属护栏： 1、定制304不锈钢护栏及安装； 2、含五金配件及辅材等； 3、详见图纸 | m | 7.12
教学楼三层东
本页小计
【表2-3】
分部分项工程量清单与计价表
单位(专业)工程名称:湖州师范学院13号教学楼东、西两侧铝合金窗隔断工程-建筑 | [8 empty] | 第7页 共17页
序号 | 项目 编码 | 项目名称 | 项目 特征 | 计量 单位 | 工程量 | 综合单价 (元) | 合价 (元) | 其中(元) |  | 备注
[8 empty] | 人工费 | 机械费
28 | 010802001005 | 金属（塑钢）门 | 铝合金玻璃移门： 1、定制成品80系列铝合金边框（5+9+5）钢化中空玻璃移门及安装； 2、门洞尺寸：（1780*3150mm）; 3、含50mm移门防水轨道、滑轮、隐藏式拉手、锁扣、防尘条等五金配件及辅材等（周边专用防水、防霉硅酮胶收边、口）； 4、详见图纸 | 樘 | 1
29 | 010807001004 | 金属（塑钢、断桥）窗 | 断桥隔热推拉窗： 1、定制成品80系列断桥隔热铝合金边框（5+9+5）钢化中空玻璃推拉窗及安装（上下为固定玻璃，中间为推拉窗）； 2、窗洞尺寸：（7110*2920mm）; 3、含轨道、滑轮、隐藏式拉手、锁扣、防尘条等五金配件及辅材等（周边专用防水、防霉硅酮胶收边、口）； 4、详见图纸及参2010浙J7第137页 | m2 | 20.76
30 | 010603003004 | 钢管柱 | 加固柱： 1、热镀锌方管120*80*4mm加固柱满焊与预埋铁件上； 2、焊点环氧富锌防锈漆一遍； 3、铝合金外包饰面； 4、运距投标单位自行考虑报价； 5、详见图纸 | t | 0.034
本页小计
【表2-3】
分部分项工程量清单与计价表
单位(专业)工程名称:湖州师范学院13号教学楼东、西两侧铝合金窗隔断工程-建筑 | [8 empty] | 第8页 共17页
序号 | 项目 编码 | 项目名称 | 项目 特征 | 计量 单位 | 工程量 | 综合单价 (元) | 合价 (元) | 其中(元) |  | 备注
[8 empty] | 人工费 | 机械费
31 | 010516002004 | 预埋铁件 | 预埋铁件： 1、定制140*140*12mm预埋铁件及安装； 2、切割机切除预埋件范围的粉刷层，预埋件下满注环氧树脂； 3、详见图纸 | t | 0.004
32 | Z010516004004 | 化学螺栓 | 化学螺栓： 1、M12化学锚栓固定 | 套 | 4
33 | 011204003004 | 块料墙面 | 墙砖墙面： 1、原墙面基层处理（铲除腻子层，原有踢脚线铲除）； 2、9mm厚1：3水泥砂浆打底扫毛，5mm厚1：2建筑胶水泥砂浆粘贴8mm厚300*600墙面砖，块料倒角磨边，专用填缝剂擦缝填实； 3、砖颜色同原有地砖色统一 | m2 | 2.13
34 | 011502001004 | 金属装饰线 | 金属装饰线： 1、定制成品金属转角收边线及安装； | m | 7.11
35 | 011407001004 | 墙面喷刷涂料 | 墙面白色乳胶漆（修补）： 1、原墙面铲除，基层处理； 2、乳胶漆刷白~3遍（一底两面） | m2 | 6.00
36 | 011503005004 | 金属护栏 | 金属护栏： 1、定制304不锈钢护栏及安装； 2、含五金配件及辅材等； 3、详见图纸 | m | 7.11
教学楼四层西
本页小计
【表2-3】
分部分项工程量清单与计价表
单位(专业)工程名称:湖州师范学院13号教学楼东、西两侧铝合金窗隔断工程-建筑 | [8 empty] | 第9页 共17页
序号 | 项目 编码 | 项目名称 | 项目 特征 | 计量 单位 | 工程量 | 综合单价 (元) | 合价 (元) | 其中(元) |  | 备注
[8 empty] | 人工费 | 机械费
37 | 010802001006 | 金属（塑钢）门 | 铝合金玻璃移门： 1、定制成品80系列铝合金边框（5+9+5）钢化中空玻璃移门及安装； 2、门洞尺寸：（1780*2890mm）; 3、含50mm移门防水轨道、滑轮、隐藏式拉手、锁扣、防尘条等五金配件及辅材等（周边专用防水、防霉硅酮胶收边、口）； 4、详见图纸 | 樘 | 1
38 | 010807001005 | 金属（塑钢、断桥）窗 | 断桥隔热推拉窗： 1、定制成品80系列断桥隔热铝合金边框（5+9+5）钢化中空玻璃推拉窗及安装（下为固定玻璃，上为推拉窗）； 2、窗洞尺寸：（7100*2630mm）; 3、含轨道、滑轮、隐藏式拉手、锁扣、防尘条等五金配件及辅材等（周边专用防水、防霉硅酮胶收边、口）； 4、详见图纸及参2010浙J7第137页 | m2 | 18.67
39 | 010603003005 | 钢管柱 | 加固柱： 1、热镀锌方管120*80*4mm加固柱满焊与预埋铁件上； 2、焊点环氧富锌防锈漆一遍； 3、铝合金外包饰面； 4、运距投标单位自行考虑报价； 5、详见图纸 | t | 0.031
本页小计
【表2-3】
分部分项工程量清单与计价表
单位(专业)工程名称:湖州师范学院13号教学楼东、西两侧铝合金窗隔断工程-建筑 | [8 empty] | 第10页 共17页
序号 | 项目 编码 | 项目名称 | 项目 特征 | 计量 单位 | 工程量 | 综合单价 (元) | 合价 (元) | 其中(元) |  | 备注
[8 empty] | 人工费 | 机械费
40 | 010516002005 | 预埋铁件 | 预埋铁件： 1、定制140*140*12mm预埋铁件及安装； 2、切割机切除预埋件范围的粉刷层，预埋件下满注环氧树脂； 3、详见图纸 | t | 0.004
41 | Z010516004005 | 化学螺栓 | 化学螺栓： 1、M12化学锚栓固定 | 套 | 4
42 | 011204003005 | 块料墙面 | 墙砖墙面： 1、原墙面基层处理（铲除腻子层，原有踢脚线铲除）； 2、9mm厚1：3水泥砂浆打底扫毛，5mm厚1：2建筑胶水泥砂浆粘贴8mm厚300*600墙面砖，块料倒角磨边，专用填缝剂擦缝填实； 3、砖颜色同原有地砖色统一 | m2 | 2.13
43 | 011502001005 | 金属装饰线 | 金属装饰线： 1、定制成品金属转角收边线及安装； | m | 7.10
44 | 011407001005 | 墙面喷刷涂料 | 墙面白色乳胶漆（修补）： 1、原墙面铲除，基层处理； 2、乳胶漆刷白~3遍（一底两面） | m2 | 6.00
45 | 011503005005 | 金属护栏 | 金属护栏： 1、定制304不锈钢护栏及安装； 2、含五金配件及辅材等； 3、详见图纸 | m | 7.10
教学楼四层东
本页小计
【表2-3】
分部分项工程量清单与计价表
单位(专业)工程名称:湖州师范学院13号教学楼东、西两侧铝合金窗隔断工程-建筑 | [8 empty] | 第11页 共17页
序号 | 项目 编码 | 项目名称 | 项目 特征 | 计量 单位 | 工程量 | 综合单价 (元) | 合价 (元) | 其中(元) |  | 备注
[8 empty] | 人工费 | 机械费
46 | 010802001007 | 金属（塑钢）门 | 铝合金玻璃移门： 1、定制成品80系列铝合金边框（5+9+5）钢化中空玻璃移门及安装； 2、门洞尺寸：（1780*2840mm）; 3、含50mm移门防水轨道、滑轮、隐藏式拉手、锁扣、防尘条等五金配件及辅材等（周边专用防水、防霉硅酮胶收边、口）； 4、详见图纸 | 樘 | 1
47 | 010807001006 | 金属（塑钢、断桥）窗 | 断桥隔热推拉窗： 1、定制成品80系列断桥隔热铝合金边框（5+9+5）钢化中空玻璃推拉窗及安装（下为固定玻璃，上为推拉窗）； 2、窗洞尺寸：（7100*2670mm）; 3、含轨道、滑轮、隐藏式拉手、锁扣、防尘条等五金配件及辅材等（周边专用防水、防霉硅酮胶收边、口）； 4、详见图纸及参2010浙J7第137页 | m2 | 18.96
48 | 010603003006 | 钢管柱 | 加固柱： 1、热镀锌方管120*80*4mm加固柱满焊与预埋铁件上； 2、焊点环氧富锌防锈漆一遍； 3、铝合金外包饰面； 4、运距投标单位自行考虑报价； 5、详见图纸 | t | 0.031
本页小计
【表2-3】
分部分项工程量清单与计价表
单位(专业)工程名称:湖州师范学院13号教学楼东、西两侧铝合金窗隔断工程-建筑 | [8 empty] | 第12页 共17页
序号 | 项目 编码 | 项目名称 | 项目 特征 | 计量 单位 | 工程量 | 综合单价 (元) | 合价 (元) | 其中(元) |  | 备注
[8 empty] | 人工费 | 机械费
49 | 010516002006 | 预埋铁件 | 预埋铁件： 1、定制140*140*12mm预埋铁件及安装； 2、切割机切除预埋件范围的粉刷层，预埋件下满注环氧树脂； 3、详见图纸 | t | 0.004
50 | Z010516004006 | 化学螺栓 | 化学螺栓： 1、M12化学锚栓固定 | 套 | 4
51 | 011204003006 | 块料墙面 | 墙砖墙面： 1、原墙面基层处理（铲除腻子层，原有踢脚线铲除）； 2、9mm厚1：3水泥砂浆打底扫毛，5mm厚1：2建筑胶水泥砂浆粘贴8mm厚300*600墙面砖，块料倒角磨边，专用填缝剂擦缝填实； 3、砖颜色同原有地砖色统一 | m2 | 2.13
52 | 011502001006 | 金属装饰线 | 金属装饰线： 1、定制成品金属转角收边线及安装； | m | 7.10
53 | 011407001006 | 墙面喷刷涂料 | 墙面白色乳胶漆（修补）： 1、原墙面铲除，基层处理； 2、乳胶漆刷白~3遍（一底两面） | m2 | 6.00
54 | 011503005006 | 金属护栏 | 金属护栏： 1、定制304不锈钢护栏及安装； 2、含五金配件及辅材等； 3、详见图纸 | m | 7.10
教学楼五层西
本页小计
【表2-3】
分部分项工程量清单与计价表
单位(专业)工程名称:湖州师范学院13号教学楼东、西两侧铝合金窗隔断工程-建筑 | [8 empty] | 第13页 共17页
序号 | 项目 编码 | 项目名称 | 项目 特征 | 计量 单位 | 工程量 | 综合单价 (元) | 合价 (元) | 其中(元) |  | 备注
[8 empty] | 人工费 | 机械费
55 | 010802001008 | 金属（塑钢）门 | 铝合金玻璃移门： 1、定制成品80系列铝合金边框（5+9+5）钢化中空玻璃移门及安装； 2、门洞尺寸：（1780*3140mm）; 3、含50mm移门防水轨道、滑轮、隐藏式拉手、锁扣、防尘条等五金配件及辅材等（周边专用防水、防霉硅酮胶收边、口）； 4、详见图纸 | 樘 | 1
56 | 010807001007 | 金属（塑钢、断桥）窗 | 断桥隔热推拉窗： 1、定制成品80系列断桥隔热铝合金边框（5+9+5）钢化中空玻璃推拉窗及安装（下为固定玻璃，上为推拉窗）； 2、窗洞尺寸：（7100*2960mm）; 3、含轨道、滑轮、隐藏式拉手、锁扣、防尘条等五金配件及辅材等（周边专用防水、防霉硅酮胶收边、口）； 4、详见图纸及参2010浙J7第137页 | m2 | 21.02
57 | 010603003007 | 钢管柱 | 加固柱： 1、热镀锌方管120*80*4mm加固柱满焊与预埋铁件上； 2、焊点环氧富锌防锈漆一遍； 3、铝合金外包饰面； 4、运距投标单位自行考虑报价； 5、详见图纸 | t | 0.035
本页小计
【表2-3】
分部分项工程量清单与计价表
单位(专业)工程名称:湖州师范学院13号教学楼东、西两侧铝合金窗隔断工程-建筑 | [8 empty] | 第14页 共17页
序号 | 项目 编码 | 项目名称 | 项目 特征 | 计量 单位 | 工程量 | 综合单价 (元) | 合价 (元) | 其中(元) |  | 备注
[8 empty] | 人工费 | 机械费
58 | 010516002007 | 预埋铁件 | 预埋铁件： 1、定制140*140*12mm预埋铁件及安装； 2、切割机切除预埋件范围的粉刷层，预埋件下满注环氧树脂； 3、详见图纸 | t | 0.004
59 | Z010516004007 | 化学螺栓 | 化学螺栓： 1、M12化学锚栓固定 | 套 | 4
60 | 011204003007 | 块料墙面 | 墙砖墙面： 1、原墙面基层处理（铲除腻子层，原有踢脚线铲除）； 2、9mm厚1：3水泥砂浆打底扫毛，5mm厚1：2建筑胶水泥砂浆粘贴8mm厚300*600墙面砖，块料倒角磨边，专用填缝剂擦缝填实； 3、砖颜色同原有地砖色统一 | m2 | 2.13
61 | 011502001007 | 金属装饰线 | 金属装饰线： 1、定制成品金属转角收边线及安装； | m | 7.10
62 | 011407001007 | 墙面喷刷涂料 | 墙面白色乳胶漆（修补）： 1、原墙面铲除，基层处理； 2、乳胶漆刷白~3遍（一底两面） | m2 | 6.00
63 | 011503005007 | 金属护栏 | 金属护栏： 1、定制304不锈钢护栏及安装； 2、含五金配件及辅材等； 3、详见图纸 | m | 7.10
教学楼五层东
本页小计
【表2-3】
分部分项工程量清单与计价表
单位(专业)工程名称:湖州师范学院13号教学楼东、西两侧铝合金窗隔断工程-建筑 | [8 empty] | 第15页 共17页
序号 | 项目 编码 | 项目名称 | 项目 特征 | 计量 单位 | 工程量 | 综合单价 (元) | 合价 (元) | 其中(元) |  | 备注
[8 empty] | 人工费 | 机械费
64 | 010802001009 | 金属（塑钢）门 | 铝合金玻璃移门： 1、定制成品80系列铝合金边框（5+9+5）钢化中空玻璃移门及安装； 2、门洞尺寸：（1780*3170mm）; 3、含50mm移门防水轨道、滑轮、隐藏式拉手、锁扣、防尘条等五金配件及辅材等（周边专用防水、防霉硅酮胶收边、口）； 4、详见图纸 | 樘 | 1
65 | 010807001008 | 金属（塑钢、断桥）窗 | 断桥隔热推拉窗： 1、定制成品80系列断桥隔热铝合金边框（5+9+5）钢化中空玻璃推拉窗及安装（下为固定玻璃，上为推拉窗）； 2、窗洞尺寸：（7100*2950mm）; 3、含轨道、滑轮、隐藏式拉手、锁扣、防尘条等五金配件及辅材等（周边专用防水、防霉硅酮胶收边、口）； 4、详见图纸及参2010浙J7第137页 | m2 | 20.95
66 | 010603003008 | 钢管柱 | 加固柱： 1、热镀锌方管120*80*4mm加固柱满焊与预埋铁件上； 2、焊点环氧富锌防锈漆一遍； 3、铝合金外包饰面； 4、运距投标单位自行考虑报价； 5、详见图纸 | t | 0.035
本页小计
【表2-3】
分部分项工程量清单与计价表
单位(专业)工程名称:湖州师范学院13号教学楼东、西两侧铝合金窗隔断工程-建筑 | [8 empty] | 第16页 共17页
序号 | 项目 编码 | 项目名称 | 项目 特征 | 计量 单位 | 工程量 | 综合单价 (元) | 合价 (元) | 其中(元) |  | 备注
[8 empty] | 人工费 | 机械费
67 | 010516002008 | 预埋铁件 | 预埋铁件： 1、定制140*140*12mm预埋铁件及安装； 2、切割机切除预埋件范围的粉刷层，预埋件下满注环氧树脂； 3、详见图纸 | t | 0.004
68 | Z010516004008 | 化学螺栓 | 化学螺栓： 1、M12化学锚栓固定 | 套 | 4
69 | 011204003008 | 块料墙面 | 墙砖墙面： 1、原墙面基层处理（铲除腻子层，原有踢脚线铲除）； 2、9mm厚1：3水泥砂浆打底扫毛，5mm厚1：2建筑胶水泥砂浆粘贴8mm厚300*600墙面砖，块料倒角磨边，专用填缝剂擦缝填实； 3、砖颜色同原有地砖色统一 | m2 | 2.13
70 | 011502001008 | 金属装饰线 | 金属装饰线： 1、定制成品金属转角收边线及安装； | m | 7.10
71 | 011407001008 | 墙面喷刷涂料 | 墙面白色乳胶漆（修补）： 1、原墙面铲除，基层处理； 2、乳胶漆刷白~3遍（一底两面） | m2 | 6.00
72 | 011503005008 | 金属护栏 | 金属护栏： 1、定制304不锈钢护栏及安装； 2、含五金配件及辅材等； 3、详见图纸 | m | 7.10
其它
本页小计
【表2-3】
分部分项工程量清单与计价表
单位(专业)工程名称:湖州师范学院13号教学楼东、西两侧铝合金窗隔断工程-建筑 | [8 empty] | 第17页 共17页
序号 | 项目 编码 | 项目名称 | 项目 特征 | 计量 单位 | 工程量 | 综合单价 (元) | 合价 (元) | 其中(元) |  | 备注
[8 empty] | 人工费 | 机械费
73 | 01B001 | 原有构件拆除 | 原有构件拆除： 1、原有扶手栏杆拆除，按甲方要求放置指定地点，包括搬运、清理等费用； 2、含栏杆基础拆除，垃圾清理及外运； 3、每处约7米合计8处 | 项 | 1
本页小计
合计

## 【表2-4】 施工技术措施项目清单与计价表
【表2-4】
施工技术措施项目清单与计价表
单位(专业)工程名称:湖州师范学院13号教学楼东、西两侧铝合金窗隔断工程-建筑 | [7 empty] | 第1页 共1页
序号 | 项目 编码 | 项目名称 | 项目 特征 | 计量 单位 | 工程量 | 综合单价 (元) | 合价 (元) | 其中(元) |  | 备注
[8 empty] | 人工费 | 机械费
1 | 011701001001 | 综合脚手架 | 综合脚手架搭拆 | 项 | 1
2 | 01B001 | 其他措施费 | 包括该工程的一切施工相关费，及本次工程中清单未描述之处的拆除、修补、开孔等费用，施工现场内一切垃圾的清理费用，本项由投标单位勘察现场进行报价，结算时不做变更。 | 项 | 1
本页小计
合计

## 【表2-5】 施工组织措施项目清单与计价表
【表2-5】
施工组织措施项目清单与计价表
单位(专业)工程名称:湖州师范学院13号教学楼东、西两侧铝合金窗隔断工程-建筑 |  |  | 第1页 共1页
序号 | 项目名称 | 计算基数 | 费率(%) | 金额(元)
1 | 安全文明施工费 | 人工费+机械费
2 | 工程定位复测费 | 人工费+机械费
3 | 冬雨季施工增加费 | 人工费+机械费
4 | 夜间施工增加费 | 人工费+机械费
5 | 已完工程及设备保护费 | 人工费+机械费
6 | 二次搬运费 | 人工费+机械费
7 | 行车、行人干扰增加费 | 人工费+机械费
8 | 提前竣工增加费 | 人工费+机械费
9 | 其他施工组织措施费（特殊地区增加费）
合 计

## 【表2-6】 其他项目清单汇总表
【表2-6】
其他项目清单汇总表
工程名称:建筑 |  |  |  | 第1页 共1页
序号 | 项 目 名 称 | 计量单位 | 金额(元) | 备注
1 | 暂列金额 | 元 | 10000
2 | 暂估价 | 元 | 0
2.1 | 材料暂估价 |  | 0 | 详见附表2-6-2
2.2 | 专业工程暂估价 | 元 | 0
3 | 计日工 | 元
4 | 总承包服务费 | 元
合 计

## 【表2-6-1】 暂列金额明细表
【表2-6-1】
暂列金额明细表
工程名称:建筑 |  |  |  | 第1页 共1页
序号 | 项 目 名 称 | 计量单位 | 暂定金额(元) | 备注
1 | 创标化工地增加费 | 项 | 0
2 | 暂列金 | 项 | 10000
合计 |  |  | 10000

## 【表2-6-2】 材料暂估单价表
【表2-6-2】
材料暂估单价表
工程名称:建筑 |  |  | 第1页 共1页
序号 | 材料名称、规格、型号 | 计量单位 | 单价(元) | 备注

## 【表2-6-3】 专业工程暂估价表
【表2-6-3】
专业工程暂估价表
工程名称:建筑 |  |  | 第1页 共1页
序号 | 工 程 名 称 | 工程内容 | 金额(元) | 备注
合计 |  |  | 0

## 【表2-6-4】 计日工表
【表2-6-4】
计日工表
工程名称:建筑 |  |  | 第1页 共1页
编号 | 项 目 名 称 | 单位 | 暂定数量 | 综合单价(元) | 合价(元)
一 | 人工 | 元
1
2
3
4
5
人 工 小 计
二 | 材料 | 元
1
2
3
4
5
材 料 小 计
三 | 施工机械 | 元
1
2
3
4
5
施工机械小计
合 计

## 【表2-6-5】 总承包服务费计价表
【表2-6-5】
总承包服务费计价表
工程名称:建筑 |  |  |  | 第1页 共1页
序号 | 项 目 名 称 | 项目价值(元) | 服务内容 | 费率(%) | 金额(元)
1 | 发包人分包专业工程
2 | 发包人供应材料
合计