## 【表2-1】 工程量清单
【表2-1】
| 湖州师范学院八号教学楼北侧绿地改造工程 |  |  | 工程
工 程 量 清 单
招 标 人: |  | 工 程 造 价 咨 询 人:
| (单位盖章) |  | (单位资质专用章)
法定代表人 或其授权人: |  | 法定代表人 或其授权人:
| (签字或盖章) |  | (签字或盖章)
编 制 人: |  | 复 核 人:
| (造价人员签字盖专用章) |  | (造价工程师签字盖专用章)
编制时间: |  | 复核时间:

## 【表2-2】 总说明
【表2-2】
总说明
工程名称:湖州师范学院八号教学楼北侧绿地改造工程 | 第1页 共1页
一、工程概况 1.工程名称：湖州师范学院八号教学楼北侧绿地改造工程； ? 2.工程地点：湖州市范学院八号教学楼北侧； ? 3.工程类别：市政工程三类； 二、工程招标范围 ?? 本工程工程量清单全部内容。 三、编制依据 ?? 1.《浙江省市政工程预算定额》（2010）、建设工程工程量清单计价规范（GB50584-2013）； ? ?2.人工价格参照《湖州造价信息》2017年第12期，材料价格参照《湖州造价信息》2017年第12期《浙江省造价信息》2017年第12期； ? ?3.根据《关于发布营改增后浙江省建设工程施工取费费率的通知》浙建站定[2016]54号； ? ?4.意外伤害保险、工伤保险按湖造价[2010]14号计取； ? ?5.工程税金按11%计取。 四、编制说明 1.综合单价中的风险因素、风险范围（幅度）请投标单位自行考虑； 2.投标人在施工过程中，应做好地下管线及周围各种设施的保护措施，一旦发生，费用自负。 五、其他 1.本工程所需取、弃土（料）场及取、弃土（料）运距均由投标人自行调查，计入投标报价，今后不作调整； 2.本工程施工范围内所有有碍施工进行的残留垃圾、废料等的清运费用由投标人综合考虑； 3.清单项目特征为施工图示反映的主要内容，清单中项目特征如有描述不清或未描述详尽的，投标人应根据所提供的工程量清单及项目特征并结合设计图纸，包括但不限于清单项目所列内容进行报价； 4.根据目前施工现场的条件，投标方应充分考虑现场交通运输、交叉施工、用水、用电、装安全标志、建施工便道、该项费用由各投标方综合考虑投标报价，自行摊销，不另行单独计价； 5.本工程量仅作为招投标使用，不作为最终结算依据，最终结算工程量以实际发生并由业主确认，审计审核无误的工程量为准； 6.其他未尽事宜详见招标文件及其补充文件； 7.本工程设暂列金额8000元。

## 【表2-3】 分部分项工程量清单表与计价表
【表2-3】
分部分项工程量清单与计价表
单位(专业)工程名称:湖州师范学院八号教学楼北侧绿地改造工程-市政土建 | [8 empty] | 第1页 共1页
序号 | 项目 编码 | 项目名称 | 项目 特征 | 计量 单位 | 工程量 | 综合单价 (元) | 合价 (元) | 其中(元) |  | 备注
[8 empty] | 人工费 | 机械费
1 | 04B001 | 原有绿化移植 | 原有绿化移植，移植到甲方指定位置养护一年（保活） | m2 | 100.00
2 | 050102001001 | 栽植乔木 | 移植桂花：H350cm，P300cm，移植到甲方指定位置养护一年（保活） | 株 | 3
3 | 050102002001 | 栽植灌木 | 移植构骨球：H150cm，P200cm，移植到甲方指定位置养护一年（保活） | 株 | 12
4 | 040101001001 | 挖一般土方 | 1、土壤类别：一、二类土 2、挖土深度：1m以内 3、弃土运距：由投标单位自行考虑 | m3 | 45.00
5 | 041001005001 | 拆除侧、平（缘）石 | 原有混凝土侧石拆除利用 | m | 62.00
6 | 040204002001 | 人行道块料铺设 | 1、块料品种、规格：1：2水泥砂浆粘贴6cm厚荷兰砖 2、基础、垫层：材料品种、厚度：15cm厚C20混凝土垫层，10cm厚碎石垫层 | m2 | 300.00
7 | 040204004001 | 安砌侧（平、缘）石 | 1、材料品种、规格：混凝土侧石铺设（利用原有） 2、基础、垫层：材料品种、厚度：100厚碎石垫层，150厚C15混凝土垫层，1：2水泥砂浆结合层 | m | 62.00
8 | 04B002 | 雨水井改造 | 雨水井改造，根据现场情况改造 | 座 | 2
本页小计
合计

## 【表2-4】 施工技术措施项目清单与计价表
【表2-4】
施工技术措施项目清单与计价表
单位(专业)工程名称:湖州师范学院八号教学楼北侧绿地改造工程-市政土建 | [7 empty] | 第1页 共1页
序号 | 项目 编码 | 项目名称 | 项目 特征 | 计量 单位 | 工程量 | 综合单价 (元) | 合价 (元) | 其中(元) |  | 备注
[8 empty] | 人工费 | 机械费
1 | 041102001001 | 垫层模板 | 现浇混凝土基础垫层木模 | m2 | 18.60
2 | 041106001001 | 大型机械设备进出场及安拆 | 大型机械设备进出场及安拆 | 台·次 | 1
本页小计
合计

## 【表2-5】 施工组织措施项目清单与计价表
【表2-5】
施工组织措施项目清单与计价表
单位(专业)工程名称:湖州师范学院八号教学楼北侧绿地改造工程-市政土建 |  |  | 第1页 共1页
序号 | 项目名称 | 计算基数 | 费率(%) | 金额(元)
1 | 安全文明施工费 | 人工费+机械费
2 | 工程定位复测费 | 人工费+机械费
3 | 冬雨季施工增加费 | 人工费+机械费
4 | 夜间施工增加费 | 人工费+机械费
5 | 已完工程及设备保护费 | 人工费+机械费
6 | 二次搬运费 | 人工费+机械费
7 | 行车、行人干扰增加费 | 人工费+机械费
8 | 提前竣工增加费 | 人工费+机械费
9 | 其他施工组织措施费（特殊地区增加费）
合 计

## 【表2-6】 其他项目清单汇总表
【表2-6】
其他项目清单汇总表
工程名称:市政土建 |  |  |  | 第1页 共1页
序号 | 项 目 名 称 | 计量单位 | 金额(元) | 备注
1 | 暂列金额 | 元 | 8000
2 | 暂估价 | 元 | 0
2.1 | 材料暂估价 |  | 0 | 详见附表2-6-2
2.2 | 专业工程暂估价 | 元 | 0
3 | 计日工 | 元
4 | 总承包服务费 | 元
合 计

## 【表2-6-1】 暂列金额明细表
【表2-6-1】
暂列金额明细表
工程名称:市政土建 |  |  |  | 第1页 共1页
序号 | 项 目 名 称 | 计量单位 | 暂定金额(元) | 备注
1 | 创标化工地增加费 | 项 | 0
2 | 设计不可遇见费 | 元 | 8000
合计 |  |  | 8000

## 【表2-6-2】 材料暂估单价表
【表2-6-2】
材料暂估单价表
工程名称:市政土建 |  |  | 第1页 共1页
序号 | 材料名称、规格、型号 | 计量单位 | 单价(元) | 备注

## 【表2-6-3】 专业工程暂估价表
【表2-6-3】
专业工程暂估价表
工程名称:市政土建 |  |  | 第1页 共1页
序号 | 工 程 名 称 | 工程内容 | 金额(元) | 备注
合计 |  |  | 0

## 【表2-6-4】 计日工表
【表2-6-4】
计日工表
工程名称:市政土建 |  |  | 第1页 共1页
编号 | 项 目 名 称 | 单位 | 暂定数量 | 综合单价(元) | 合价(元)
一 | 人工 | 元
1
2
3
4
5
人 工 小 计
二 | 材料 | 元
1
2
3
4
5
材 料 小 计
三 | 施工机械 | 元
1
2
3
4
5
施工机械小计
合 计

## 【表2-6-5】 总承包服务费计价表
【表2-6-5】
总承包服务费计价表
工程名称:市政土建 |  |  |  | 第1页 共1页
序号 | 项 目 名 称 | 项目价值(元) | 服务内容 | 费率(%) | 金额(元)
1 | 发包人分包专业工程
2 | 发包人供应材料
合计