## 表10_2_2-1 招标工程量清单封面格式
【表10.2.2-1】
| 12幢学生公寓供水机组更换项目 | 工程
招标工程量清单
招 标 人:
(单位盖章)
造价咨询人:
(单位盖章)

## 表10_2_2-2 招标工程量清单扉页格式
【表10.2.2-2】
| 12幢学生公寓供水机组更换项目 |  |  | 工程
招标工程量清单
招 标 人: |  | 造价咨询人:
| (单位盖章) |  | (单位资质专用章)
法定代表人 或其授权人: |  | 法定代表人 或其授权人:
| (签字或盖章) |  | (签字或盖章)
编 制 人: |  | 复 核 人:
| (造价工程师签字盖专用章) |  | (造价工程师签字盖专用章)
编制时间: |  | 复核时间:

## 表10_2_2-11 编制说明
【表10.2.2-11】
编制说明
工程名称:12幢学生公寓供水机组更换项目 | 第1页 共1页
一、工程概况： 本工程为12幢学生公寓供水机组更换项目,工程类别为安装工程，工程具体情况详见师院要求。 二、工程量清单编制依据 1.根据“湖州师范学院要求"； 2. 国标《建设工程工程量清单计价规范》（GB50500-2013） 3.《浙江省建设工程计价规则（2018）》； 4.《浙江省房屋建筑与装饰工程预算定额（2018）/浙江省通用安装工程预算定额（2018）》； 5.《浙江省建设工程施工机械台班费用定额（2018）》； 6.《浙江省建筑安装材料基期价格（2018）》； 7.主要材料按《湖州市建设工程造价信息》2020年第4期和《浙江省建设工程造价信息》2020年第4期计取；人工按照《湖州市建设工程造价信息》2020年第4期人工计取;其他无价材料按市场价格计取； 8.关于发布浙江省房屋建筑人工综合价格指数的通知浙建站信﹝2018﹞52号； 9.最新相关政策性文件； 三、工程质量、工期、材料、施工等要求：详见招标文件。 四、招标人自行采购或招标人指定投标人自行采购的材料设备、推荐品牌规格型号等：详见招标文件。设备、材料的项目特征未具体列明的，详见装修招标材料规范。 五、清单说明中的工作内容描述是主要工作内容，其他辅助工作内容投标人自行考虑，并计入综合单价及合价。 六、其他有关说明： 1、本工程为电气提升改造工程，投标单位自行勘探现场考虑投标报价，投标人必须结合现场充分考虑材料二次搬运费用 2、本工程有部分吊顶需要拆除，重新安装，投标单位自行考虑在报价中，结算不予以调整，做好成品保护 3、本工程暂列金为5000元 七、设备、材料选择 1、管材要求食品级304不锈钢管 2、水泵：南方、熊猫、连成 3、阀门：春江、沪杭、杰克龙

## 1_表10_2_2-16 分部分项工程清单与计价表
【表10.2.2-16】
分部分项工程清单与计价表
单位(专业)工程名称:单位工程-安装 | [5 empty] | 标段: |  |  | 第1页 共2页
序号 | 项目编码 | 项目名称 | 项目特征 | 计量 单位 | 工程量 | 金 额 (元) |  |  |  |  | 备注
[6 empty] | 综合单价 | 合价 | 其中
[8 empty] | 人工费 | 机械费 | 暂估价
1 | 030109001001 | 不锈钢给水泵 | Q=32m3,h=53,P=7.5KW，满足校方使用要求 | 台 | 3
2 | 031006004001 | 气压罐 | 气压罐 罐体直径（mm以内）600 | 台 | 1
3 | 031003001001 | 螺纹阀门 | 304不锈钢三通阀DN25 | 个 | 1
4 | 031003001002 | 电子压力传感器 | 1.6MPa,0.25精度 | 个 | 1
5 | 030601002001 | 压力仪表 | DN10,1.6MPa | 台 | 1
6 | 031003003001 | 304不锈钢蝶阀 | DN150,1.0MPa | 个 | 2
7 | 031003003002 | 304不锈钢蝶阀 | DN65,1.0MPa | 个 | 6
8 | 031003003003 | 304不锈钢止回阀 | DN65,1.0MPa | 个 | 3
9 | 031003003004 | 软接头 | DN65,1.0MPa | 个 | 3
10 | 030411003001 | 桥架 | 100*50桥架，含支架油漆 | m | 10.00
11 | 030408001001 | 电力电缆 | YJV3*6+1*4 | m | 30.00
12 | 030408001002 | 电力电缆 | YJV3*1.0 | m | 10.00
13 | 031001003001 | 不锈钢管 | 室内不锈钢管 DN150 | m | 15.00
14 | 031001003002 | 不锈钢管 | 室内不锈钢管 DN65 | m | 10.00
本页小计
【表10.2.2-16】
分部分项工程清单与计价表
单位(专业)工程名称:单位工程-安装 | [5 empty] | 标段: |  |  | 第2页 共2页
序号 | 项目编码 | 项目名称 | 项目特征 | 计量 单位 | 工程量 | 金 额 (元) |  |  |  |  | 备注
[6 empty] | 综合单价 | 合价 | 其中
[8 empty] | 人工费 | 机械费 | 暂估价
15 | 031002001001 | 管道支吊架 | 一般管架制作、安装 油漆（包括水泵基础） | Kg | 100.00
本页小计
合计

## 1_表10_2_2-16 施工技术措施项目清单与计价表
【表10.2.2-16】
施工技术措施项目清单与计价表
单位(专业)工程名称:单位工程-安装 | [5 empty] | 标段: |  |  | 第1页 共1页
序号 | 项目编码 | 项目名称 | 项目特征 | 计量 单位 | 工程量 | 金 额 (元) |  |  |  |  | 备注
[6 empty] | 综合单价 | 合价 | 其中
[8 empty] | 人工费 | 机械费 | 暂估价
本页小计
合计

## 1_表10_2_2-20 施工组织（总价）措施项目清单与
【表10.2.2-20】
施工组织（总价）措施项目清单与计价表
工程名称:安装 |  |  | 标段: | 第1页 共1页
序号 | 项目编号 | 项目名称 | 计算基础 | 费率 (%) | 金额 (元) | 备注
1 | 031302001001 | 安全文明施工费
1.1 |  | 安全文明施工基本费
2 | Z03130200801 | 提前竣工增加费
3 | 031302004001 | 二次搬运费
4 | 031302005001 | 冬雨季施工增加费
5 |  | 其他施工组织措施费
合 计

## 1_表10_2_2-21 其他项目清单与计价汇总表
【表10.2.2-21】
其他项目清单与计价汇总表
工程名称:安装 |  | 标段: | 第1页 共1页
序号 | 项 目 名 称 | 金额(元) | 备注
1 | 暂列金额 | 5000 | 明细详见表10.2.2-22
1.1 | 标化工地增加费 | 0 | 明细详见表10.2.2-22
1.2 | 优质工程增加费 | 0 | 明细详见表10.2.2-22
1.3 | 其他暂列金额 | 5000 | 明细详见表10.2.2-22
2 | 暂估价 | 0
2.1 | 材料（设备）暂估价 | 0 | 明细详见表10.2.2-23
2.2 | 专业工程暂估价 | 0 | 明细详见表10.2.2-24
2.3 | 专项技术措施暂估价 | 0 | 明细详见表10.2.2-25
3 | 计日工 |  | 明细详见表10.2.2-26
4 | 总承包服务费 |  | 明细详见表10.2.2-27
合 计