## 表10_2_2-1 招标工程量清单封面格式
【表10.2.2-1】
| 理学院新能源材料与器件专业教学实验室环境改造 | 工程
招标工程量清单
招 标 人:
(单位盖章)
造价咨询人:
(单位盖章)

## 表10_2_2-2 招标工程量清单扉页格式
【表10.2.2-2】
| 理学院新能源材料与器件专业教学实验室环境改造 |  |  | 工程
招标工程量清单
招 标 人: |  | 造价咨询人:
| (单位盖章) |  | (单位资质专用章)
法定代表人 或其授权人: |  | 法定代表人 或其授权人:
| (签字或盖章) |  | (签字或盖章)
编 制 人: |  | 复 核 人:
| (造价工程师签字盖专用章) |  | (造价工程师签字盖专用章)
编制时间: |  | 复核时间:

## 表10_2_2-11 编制说明
【表10.2.2-11】
编制说明
工程名称:理学院新能源材料与器件专业教学实验室环境改造 | 第1页 共1页
一、编制依据： 1、本工程为理学院新能源材料与器件专业教学实验室环境改造工程。 2、《建设工程工程量清单计价规范》（GB50500-2013）； 3、《浙江省建设工程工程量清单计价指引》； 4、《浙江省建设工程计价规则(2018版)》； 5、《房屋建筑与装饰工程预算定额(2018版)》、《浙江省通用安装工程预算定额(2018版)》； 6、主要人工、材料价格按湖州市建设工程造价信息（市区）及浙江省建设工程造价信息2023年第7期计入； 二、工程质量、工期、材料、施工等要求：详见招标文件。 三、清单说明中的工作内容描述是主要工作内容，其他辅助工作内容投标人自行考虑，并计入综合单价及合价。 四、其他有关说明： 1、装饰材料样式、颜色需由甲方、设计、监理认可后施工。 2、工程量清单应与投标须知、合同条款、技术规范及图纸等文件结合理解或解释。分部分项工程量清单中的工程量是按实物净量计算的，一切损耗均应在投标报价的综合单价中考虑。 3、单项目特征现场施工主要内容，对于没有在清单中列出的工作内容或清单中项目特征如有描述不清或未描述详尽的（无法用文字表述详尽），投标人结合施工图纸、清单编码、相关图集要求进行报价；投标人综合单价组价时必须依据施工规范综合考虑，综合单价应包含了这一计量单位项目范围内的所有工作内容所需的直接费、企业管理费、利润以及风险等所有费用。 4、措施项目清单所列措施项目内容仅供参考，投标人应根据工程实际情况和施工组织设计进行测算并入报价，今后不得调整；若今后工程实施中发生新的措施项目但投标文件未列入的项目，按投标人在风险费或其它项目中考虑，今后不得增加；措施项目清单计价表投标人可自行补充。 5、投标人需充分考虑以下影响因素，由此产生的费用计入投标报价中： 1）、环境保护、工程围护、交通维护、警示措施必须按有关部门的要求，并承担相关费用； 2）、施工期间必须采用措施保证周边区域的正常安全出入，与施工交接的已完成建筑物、各种管线的保护措施及费用请投标人计入投标总价； 3）、要求中标人设专职的协调人员处理、协调施工期间可能发生的纠纷、零星政策处理，所产生的费用投标时在措施费内予以考虑； 4）、本工程施工区域内及周边已有建筑物、道路、给水管道、电力、通信管道等，中标人在施工过程中必须注意保护，如有损坏，必须原样修复，所需费用请在投标报价中予以考虑； 5）、垃圾清理及外运，所有施工中产生的建筑垃圾在施工完成后必须清理外运，运距、堆放地点及有关部门涉及的各项费用承包人自行考虑，装修完成现场必须清理干净； 6）、施工员办公用房场地、材料堆放及加工场地均由建设单位统一分配，中标人应充分考虑施工场地内部道路狭窄对材料运输、堆放及施工带来的困难，本工程所采用的材料，投标人在投标报价时必须考虑材料运至工地，到工地后的卸车、二次搬运、保管、验收所产生的费用，请投标人在投标报价的措施费用中予以考虑。工程结算时，不作调整。中标人必须服从业主安排并按业主要求实施； 7）、施工技术措施费各投标单位根据本工程实际情况自主报价，中标后不做调整； 8）、对本工程中所用材料，在施工过程中发包人有权根据实际情况再作调整； 9）、本工程施工现场承包人必须采取有效措施保护成品； 10）、本工程所有有关石材或块料的清单子目，投标综合单价中均应包括材料的切割、开槽、倒角磨边、防腐防锈、六面防护等费用，请在投标报价中综合考虑，计入综合单价； 11）、所有木基层、木饰面须达到设计所要求的阻燃等级，方可施工，相应的费用，请在投标报价中综合考虑，计入综合单价； 12)、同一楼层的所有地面均需达到设计标高，厚度在基层调整，需投标单位综合考虑在本工程报价中，结算时不予调整； 13)、天棚工程报价中须包含灯孔、上人孔、空调进出风口的费用； 14）、本工程预留金人民币2500元列入建筑分项中，用于本工程施工合同签订时尚未确定或者不可预见的所需材料、设备、服务的采购，施工中可能发生的工程变更、合同约定调整因素出现时的工程价款调整以及发生的索赔、现场签证确认等的费用； 五、品牌推荐（以下材料三选一，标注于主要材料价格表中，未注明的由业主在以下材料任选其一）： 1、开关、插座：正泰、德力西、人民 2、配电箱及箱内元器件：正泰、德力西、人民 3、电线、电缆：杭州中策、久盛、元通 4、乳胶漆：立邦、多乐士、华润 5、成品防盗门：盼盼、步阳、王力 6、网线：安普、西蒙、朗讯 7、灯具：阳光 雷士 飞利浦

## 1_表10_2_2-16 分部分项工程清单与计价表
【表10.2.2-16】
分部分项工程清单与计价表
单位(专业)工程名称:实验室环境改造-建筑 | [5 empty] | 标段: |  |  | 第1页 共2页
序号 | 项目编码 | 项目名称 | 项目特征 | 计量 单位 | 工程量 | 金 额 (元) |  |  |  |  | 备注
[6 empty] | 综合单价 | 合价 | 其中
[8 empty] | 人工费 | 机械费 | 暂估价
|  | 拆除及搬运 |  |  | 0
1 | 01B001 | 搬运 | 原房间内桌椅等物品等搬运至建设单位指定地点 | 项 | 1
2 | 01B002 | 拆除 | 施工区域内两个房间间的隔墙拆除，地面地板拆除（达到金刚砂地面施工条件）、墙面乳胶漆拆除至水泥砂浆面层、灯具、电扇、窗帘及窗帘盒附墙柜子、防盗窗、开关面板、插座、水电线路等拆除，垃圾外运，施工区域面积约38平方米。 | 项 | 1
3 | 010802004001 | 防盗门 | 原内开单开木质门拆除、防盗门拆除，门窗粉刷整形，2700*1000成品购置防盗门，包含五金、门锁及安装，款式颜色参同楼层已更换房间，样式由建设单位选定。 | 樘 | 2
4 | 011101001001 | 水泥砂浆楼地面 | 金刚砂耐磨地坪，原地板拆除地面基层处理，水泥砂浆找平，厚度自行考虑，面层为2.5mm厚金刚砂耐磨地坪 | m2 | 38.00
5 | 011105003001 | 块料踢脚线 | 10cm高灰色地砖踢脚线，水泥砂浆粘贴，包含瓷砖加工，磨边等。 | m2 | 2.20
6 | 011407001001 | 墙面喷刷涂料 | 1、原涂料面层拆除后局部空鼓的地方拆除至结构层，水泥砂浆重新粉刷修补； 2、基层处理； 3、满批腻子二遍，乳胶漆三遍 | m2 | 73.98
本页小计
【表10.2.2-16】
分部分项工程清单与计价表
单位(专业)工程名称:实验室环境改造-建筑 | [5 empty] | 标段: |  |  | 第2页 共2页
序号 | 项目编码 | 项目名称 | 项目特征 | 计量 单位 | 工程量 | 金 额 (元) |  |  |  |  | 备注
[6 empty] | 综合单价 | 合价 | 其中
[8 empty] | 人工费 | 机械费 | 暂估价
7 | 011407002001 | 天棚喷刷涂料 | 吊顶吊杆螺栓打磨处理，孔眼修补，原顶面清扫浮灰，白色乳胶漆二遍 | m2 | 38.00
8 | 011108001001 | 石材零星项目-大理石窗台板 | 干混砂浆铺贴15mm厚大理石窗台板，石材倒角磨边，颜色由建设单位选定 | m2 | 1.22
9 | 01B003 | 窗帘 | 布艺遮光窗帘，包含罗马杆，1:1.5打皱，工程量为轨道长，下垂至窗台板下100mm。 | m | 4.40
本页小计
合计

## 1_表10_2_2-16 施工技术措施项目清单与计价表
【表10.2.2-16】
施工技术措施项目清单与计价表
单位(专业)工程名称:实验室环境改造-建筑 | [5 empty] | 标段: |  |  | 第1页 共1页
序号 | 项目编码 | 项目名称 | 项目特征 | 计量 单位 | 工程量 | 金 额 (元) |  |  |  |  | 备注
[6 empty] | 综合单价 | 合价 | 其中
[8 empty] | 人工费 | 机械费 | 暂估价
1 | 011701006001 | 脚手架-室内装饰改造 | 投标单位通过勘察现场后对本项目内部装饰所需要的脚手架在此项中进行报价，一旦中标不再调整，外立面和玻璃幕墙脚手架另列。 | 项 | 1
2 | 01B004 | 成品保护及保洁 | 1、不需要改造的区域，需要进行成品保护，若有损坏，中标单位维修赔偿， 2、卫生保洁，施工完后，对施工区域进行精打扫，达到业主要求 | 项 | 1
3 | 01B005 | 其他技术措施费 | 投标单位通过勘察现场后对本项目预期所产生的其他技术措施费做出报价，包含水电配合的打孔、成品保护、保护性拆除、垃圾外运、防油漆喷溅、必要的施工护栏保护措施等 | 项 | 1
本页小计
合计

## 1_表10_2_2-22 暂列金额明细表
【表10.2.2-22】
暂列金额明细表
工程名称:建筑 |  | 标段: |  | 第1页 共1页
序号 | 项 目 名 称 | 计量单位 | 暂定金额(元) | 备注
1 | 标化工地增加费 | 项
2 | 优质工程增加费 | 项
3 | 其他暂列金额 | 项 | 2500 | 估算比例一般不高于5%
3.1 | 其他暂列金额 | 项 | 2500
合计 |  |  | 2500

## 2_表10_2_2-16 分部分项工程清单与计价表
【表10.2.2-16】
分部分项工程清单与计价表
单位(专业)工程名称:实验室环境改造-安装 | [5 empty] | 标段: |  |  | 第1页 共3页
序号 | 项目编码 | 项目名称 | 项目特征 | 计量 单位 | 工程量 | 金 额 (元) |  |  |  |  | 备注
[6 empty] | 综合单价 | 合价 | 其中
[8 empty] | 人工费 | 机械费 | 暂估价
|  | D 电气设备安装工程 |  |  | 0
1 | 030404017001 | 配电箱 | 老配电箱内增加线路（保证配电需要） | 台 | 1
2 | 030404017002 | 配电箱 | 带单独空开及五孔插座配电箱，包含开洞嵌入安装等。 | 台 | 3
3 | 03B001 | 空调 | 空调线路保留，清洗本机，清洗进气网，加氟利昂 | 台 | 2
4 | 030411001001 | 配管 | JDG管 公称直径（mm）25，含开槽修复 | m | 225.00
5 | 030411004001 | 配线 | WDZB-BYJ-2.5 | m | 180.00
6 | 030411004002 | 配线 | WDZB-BYJR-2.5 | m | 90.00
7 | 030411004003 | 配线 | WDZB-BYJ-6 | m | 90.00
8 | 030411004004 | 配线 | WDZB-BYJR-6 | m | 45.00
9 | 030412005001 | 荧光灯 | 36瓦LED长条灯安装，白色光源，包含吊杆，100*1200MM | 套 | 6
10 | 030404034001 | 照明开关 | 单联开关 | 个 | 4
11 | 030404035001 | 插座 | 带保护接点暗装五孔插座 | 个 | 10
12 | 030411006001 | 接线盒 | 暗装接线盒、开关盒 | 个 | 14
本页小计
【表10.2.2-16】
分部分项工程清单与计价表
单位(专业)工程名称:实验室环境改造-安装 | [5 empty] | 标段: |  |  | 第2页 共3页
序号 | 项目编码 | 项目名称 | 项目特征 | 计量 单位 | 工程量 | 金 额 (元) |  |  |  |  | 备注
[6 empty] | 综合单价 | 合价 | 其中
[8 empty] | 人工费 | 机械费 | 暂估价
13 | 030414002001 | 送配电装置系统 | 送配电装置系统调试 1kV以下交流供电(综 合) | 系统 | 1
|  | K 给排水、采暖、燃气工程 |  |  | 0
14 | 031001006001 | 塑料管 | 室内塑料排水管（粘接） 公称直径 （mm以内）50，包含墙体开孔，地面开槽，投标单位综合考虑后报价 | m | 10.00
15 | 031003005001 | 塑料阀门 | 塑料阀门（热熔连接） 公称直径（mm以内）20 | 个 | 1
16 | 031001006002 | 塑料管 | 室内塑料给水管（热熔连接） 公称直径 （mm以内）20,管道消毒、冲洗，包含墙体开孔，地面开槽，投标单位综合考虑后报价 | m | 10.00
|  | E 建筑智能化工程 |  |  | 0
17 | 030502012001 | 信息插座 | 双接口信息插座 | 个 | 4
18 | 030502005001 | 双绞线缆 | 六类线 | m | 80.00
19 | 030411001002 | 配管 | JDG管 公称直径（mm）20，含开槽修复 | m | 40.00
20 | 030411006002 | 接线盒 | 暗装接线盒、开关盒 | 个 | 4
本页小计
【表10.2.2-16】
分部分项工程清单与计价表
单位(专业)工程名称:实验室环境改造-安装 | [5 empty] | 标段: |  |  | 第3页 共3页
序号 | 项目编码 | 项目名称 | 项目特征 | 计量 单位 | 工程量 | 金 额 (元) |  |  |  |  | 备注
[6 empty] | 综合单价 | 合价 | 其中
[8 empty] | 人工费 | 机械费 | 暂估价
合计

## 2_表10_2_2-16 施工技术措施项目清单与计价表
【表10.2.2-16】
施工技术措施项目清单与计价表
单位(专业)工程名称:实验室环境改造-安装 | [5 empty] | 标段: |  |  | 第1页 共1页
序号 | 项目编码 | 项目名称 | 项目特征 | 计量 单位 | 工程量 | 金 额 (元) |  |  |  |  | 备注
[6 empty] | 综合单价 | 合价 | 其中
[8 empty] | 人工费 | 机械费 | 暂估价
1 | 031301017001 | 脚手架搭拆 | 脚手架搭拆 | 项 | 1
本页小计
合计