## 【表2-1】 工程量清单
【表2-1】
| 湖州师范学院体育学院实验室（专业教室）维修改造工程 |  |  | 工程
工 程 量 清 单
招 标 人: |  | 工 程 造 价 咨 询 人:
| (单位盖章) |  | (单位资质专用章)
法定代表人 或其授权人: |  | 法定代表人 或其授权人:
| (签字或盖章) |  | (签字或盖章)
编 制 人: |  | 复 核 人:
| (造价人员签字盖专用章) |  | (造价工程师签字盖专用章)
编制时间: |  | 复核时间:

## 【表2-2】 总说明
【表2-2】
总说明
工程名称:湖州师范学院体育学院实验室（专业教室）维修改造工程 | 第1页 共1页
一、工程概况 1.工程名称：湖州师范学院体育学院实验室（专业教室）维修改造工程; 2.工程类别：装饰工程三类; 二、工程招标范围 本工程施工图纸、编制说明范围内的工程量清单全部内容； 三、编制依据 1.《浙江省建筑工程预算定额》（2010）、《浙江省安装工程预算定额》（2010）、《浙江省建设工程施工取费定额》（2010）、《装饰装修工程工程量计算规范》（GB50858-2013）； 2.人工参照《湖州造价信息》2017年第9期，材料价格参照《湖州造价信息》2017年第10期、《浙江省造价信息》2017年第10期； 3.关于建筑业实施营改增后浙江省建设工程计价规则调整的通知《建建发[2016]144号》； 4.关于发布营改增后浙江省建设工程施工取费费率的通知《浙建站定[2016]23号》； 5.意外伤害保险、工伤保险按湖造价[2010] 14号计取； 6.工程税金按11%计取； 四、编制说明； 1.本项目中的建筑垃圾，投标人应充分考虑现场实际情况,结合清单特征在投标报价中自行考虑，工程结算价格不作调整。 2.原建筑内，部分保留的装饰在施工时应采取有效的保护措施，避免遭到破坏，如因在施工过程中遭到破坏必须进行修复，费用不计。 3.其它拆除项目中，由投标单位自行考虑本项目特点，无论清单项目增减，该拆除项目一次性包干，结算时不作调整。 五、材料说明 涂料：乳胶漆：立邦、华润、汇丽、多乐士； 石膏板：可耐福、千年舟、兔宝宝

## 单位工程汇总表
单位工程费汇总表
单位工程名称：湖州师范学院体育学院实验室（专业教室）维修改造工程 |  | 第1页 共1页
序号 | 费用名称 | 金额
1 | 建筑
合 计

## 【表2-3】 分部分项工程量清单表与计价表
【表2-3】
分部分项工程量清单与计价表
单位(专业)工程名称:湖州师范学院体育学院实验室（专业教室）维修改造工程-建筑 | [8 empty] | 第1页 共2页
序号 | 项目 编码 | 项目名称 | 项目 特征 | 计量 单位 | 工程量 | 综合单价 (元) | 合价 (元) | 其中(元) |  | 备注
[8 empty] | 人工费 | 机械费
一、蓝球馆墙面修补
1 | 011407001001 | 墙面喷刷涂料 | 1、墙面原有乳胶漆拆除，空鼓部分粉刷层铲除，粉刷层修补，垃圾外运，运距自行考虑； 2、墙面批腻子，刷乳胶漆2(遍)； | m2 | 665.84
二、武术馆与乒乓球馆墙面修补
2 | 011407001002 | 墙面喷刷涂料 | 1、墙面原有乳胶漆拆除，空鼓部分粉刷层铲除，粉刷层修补，垃圾外运，运距自行考虑； 2、墙面批腻子，刷乳胶漆2(遍)； | m2 | 537.20
三、体操馆、健美操馆及公共区域零星粉刷修补
3 | 011210002001 | 金属隔断 | 1、QC100轻钢骨架，12mm厚石膏板隔墙；板缝贴胶带、点锈；墙面批腻子，刷乳胶漆2(遍)； 2、隔墙内填充75mm厚隔音棉，容重100kg/m3； | m2 | 99.00
4 | 010903004001 | 墙面变形缝 | 新做石膏板隔墙与其它墙体、钢结构交界处采用0.5厚镀锌钢板封边，内填隔音棉,面层喷白处理。 | m | 31.50
5 | 011407001004 | 墙面喷刷涂料 | 1、墙面原有乳胶漆拆除，空鼓部分粉刷层铲除，粉刷层修补，垃圾外运，运距自行考虑； 2、墙面批腻子，刷乳胶漆2(遍)； | m2 | 1450.00
四、外墙渗水修补
本页小计
【表2-3】
分部分项工程量清单与计价表
单位(专业)工程名称:湖州师范学院体育学院实验室（专业教室）维修改造工程-建筑 | [8 empty] | 第2页 共2页
序号 | 项目 编码 | 项目名称 | 项目 特征 | 计量 单位 | 工程量 | 综合单价 (元) | 合价 (元) | 其中(元) |  | 备注
[8 empty] | 人工费 | 机械费
6 | 01B002 | 墙面割槽修补 | 1、用切割机切开2cm至3cm宽度缝隙，深度不小于1.5cm，含去灰； 2、用防水乳胶拌腻子粉刮一遍后贴丙纶布加筋，后再刮一道防水乳胶拌腻子粉。 | m | 100.00
7 | 011407001003 | 墙面喷刷涂料 | 1、墙面涂料铲除，垃圾外运，运距自行考虑； 2、批外墙腻子两道，外刷外墙弹性涂料两遍（含配色）； | m2 | 150.00
本页小计
合计

## 【表2-4】 施工技术措施项目清单与计价表
【表2-4】
施工技术措施项目清单与计价表
单位(专业)工程名称:湖州师范学院体育学院实验室（专业教室）维修改造工程-建筑 | [8 empty] | 第1页 共1页
序号 | 项目 编码 | 项目名称 | 项目 特征 | 计量 单位 | 工程量 | 综合单价 (元) | 合价 (元) | 其中(元) |  | 备注
[8 empty] | 人工费 | 机械费
1 | 01B001 | 脚手架 | 内隔墙脚手架，外墙面修补吊绳、地面防护措施等所有措施项目 | 项 | 1
本页小计
合计

## 【表2-5】 施工组织措施项目清单与计价表
【表2-5】
施工组织措施项目清单与计价表
单位(专业)工程名称:湖州师范学院体育学院实验室（专业教室）维修改造工程-建筑 |  |  | 第1页 共1页
序号 | 项 目 名 称 | 计算基数 | 费率(%) | 金额(元)
1 | 安全文明施工费 | 人工费+机械费 | 15.33
2 | 工程定位复测费 | 人工费+机械费
3 | 冬雨季施工增加费 | 人工费+机械费
4 | 夜间施工增加费 | 人工费+机械费 | 0.04
5 | 已完工程及设备保护费 | 人工费+机械费 | 0.05
6 | 二次搬运费 | 人工费+机械费 | 0.88
7 | 行车、行人干扰增加费 | 人工费+机械费
8 | 提前竣工增加费 | 人工费+机械费
9 | 其他施工组织措施费（特殊地区增加费）
合 计

## 【表2-6】 其他项目清单汇总表
【表2-6】
其他项目清单汇总表
工程名称:建筑 |  |  |  | 第1页 共1页
序号 | 项 目 名 称 | 计量单位 | 金额(元) | 备注
1 | 暂列金额 | 元 | 0
2 | 暂估价 | 元 | 0
2.1 | 材料暂估价 | - | 0 | 详见附表2-6-2
2.2 | 专业工程暂估价 | 元 | 0
3 | 计日工
4 | 总承包服务费
合 计

## 【表2-6-1】 暂列金额明细表
【表2-6-1】
暂列金额明细表
工程名称:建筑 |  |  |  | 第1页 共1页
序号 | 项 目 名 称 | 计量单位 | 暂定金额(元) | 备注
1 | 创标化工地增加费 | 项 | 0
合计 |  |  | 0

## 【表2-6-2】 材料暂估单价表
【表2-6-2】
材料暂估单价表
工程名称:建筑 |  |  |  | 第1页 共1页
序号 | 材料名称、规格、型号 | 计量单位 | 单价(元) | 备注

## 【表2-6-3】 专业工程暂估价表
【表2-6-3】
专业工程暂估价表
工程名称:建筑 | [6 empty] | 第1页 共1页
序号 | 工 程 名 称 | 工程内容 | 单位 | 数量 | 单价 | 金额(元) | 备注
合计 | [5 empty] | 0

## 【表2-6-4】 计日工表
【表2-6-4】
计日工表
工程名称:建筑 |  |  |  |  | 第1页 共1页
编号 | 项 目 名 称 | 单位 | 暂定数量 | 综合单价(元) | 合价(元)
一 | 人工 | 元
1
2
3
4
5
人 工 小 计
二 | 材料 | 元
1
2
3
4
5
材 料 小 计
三 | 机械 | 元
1
2
3
4
5
施工机械小计
合 计

## 【表2-6-5】 总承包服务费计价表
【表2-6-5】
总承包服务费计价表
工程名称:建筑 |  |  |  | 第1页 共1页
序号 | 项 目 名 称 | 项目价值(元) | 服务内容 | 费率(%) | 金额(元)
1 | 发包人分包专业工程
2 | 发包人供应材料
合计