## 表10_2_2-1 招标工程量清单封面格式
【表10.2.2-1】
| 湖州师范学院教师教育学院改造 | 工程
招标工程量清单
招 标 人:
(单位盖章)
造价咨询人:
(单位盖章)

## 表10_2_2-2 招标工程量清单扉页格式
【表10.2.2-2】
| 湖州师范学院教师教育学院改造 |  |  | 工程
招标工程量清单
招 标 人: |  | 造价咨询人:
| (单位盖章) |  | (单位资质专用章)
法定代表人 或其授权人: |  | 法定代表人 或其授权人:
| (签字或盖章) |  | (签字或盖章)
编 制 人: |  | 复 核 人:
| (造价工程师签字盖专用章) |  | (造价工程师签字盖专用章)
编制时间: |  | 复核时间:

## 表10_2_2-11 编制说明
【表10.2.2-11】
编制说明
工程名称:湖州师范学院教师教育学院改造 | 第1页 共3页
一、工程概况： 本工程为湖州师范学院教师教育学院改造工程，位于湖州市吴兴区。工程内容包括门窗更换、内墙,天棚乳胶漆、天棚吊顶、拆除原有装饰、电气等（具体详见工程量清单）。 二、招标范围： 本工程包括设计图纸范围内的门窗更换、内墙,天棚乳胶漆、天棚吊顶、拆除原有装饰、电气等（具体详见工程量清单和图纸）。 三、工程质量等级： 合格。 四、编制依据： 1、《建设工程工程量清单计价规范（2013版）》 2、《浙江省房屋建筑与装饰工程预算定额（2018版）》 3、《浙江省建设工程计价规则（2018版）》 4、《浙江省建设工程施工机械台班费用定额（2018版）》 5、《浙江省建筑安装材料基期价格（2018版）》 6、设计施工图，效果图与有关图集 7、《湖州市建设工程造价信息》2020年第6期材料价格 8、按照设计回复：二楼落地展示架处定做木雕，刺猬紫檀或者檀木类硬木的材质，颜色与墙面其他木材保持一致，大小样式参考效果图 五、清单说明： 1. 项目移交业主前需委托家政公司对地面、墙面、门窗等进行清洁卫生，所需费用考虑在投标报价中； 2. 工程的各项检测费用均应考虑在投标报价中，工程交工时，请提供空气检测报告； 3. 场地内残留建筑垃圾的清运费用由各投标单位列入组织措施费中，运距自行考虑； 4. 未定价、定品牌材料各投标单位均自主报价，但应符合设计要求。承包人在采购工程所用材料前，应报拟购材料的品牌、型号，经发包人和监理人确认； 5. 清单项目特征为施工图示反映的主要内容，清单中项目特征如有描述不清或未描述详尽的投标人结合清单编码、图纸及相关图集要求进行报价，若特征描述与图纸矛盾的以特征描述为准，但其中内容金额较大,对投标人自组报价有一定影响的必须以书面方式提出答疑要求。招标人将在招标文件规定时间内予以书面答复； 6. 本工程部分材料招标人推荐了生产厂家或品牌的，投标人自选其一，竞争报价，并在填报的
【表10.2.2-11】
编制说明
工程名称:湖州师范学院教师教育学院改造 | 第2页 共3页
“主要材料价格表”中明确注明所选材料产地、厂商、品牌、规格、型号、质量等级等，投标人竞争报价的设备、材料品牌的品质、规格与要求须相当于（不低于）工程量清单编制说明所列材料的标准；装修材料及设备生产厂家或品牌一旦确定，除发包人特殊原因要求变更外中标后不得更换；如未注明，一旦中标则由招标人在指定生产厂家或品牌范围内确定，价格不予调整。 7. 本工程清单中的工程量均按实物净值计算，投标人报价时应在综合单价中自行考虑各种损耗，结算时不做调整； 8. 中标后，施工单位即需对施工现场进行保护，避免垃圾废料等的堆放，一切因保护不力产生的费用由投标单位自行解决，在施工过程中，应做好地下管线及周围各种设施、绿化等的保护措施，一旦发生，费用自负； 9. 本工程所需结构、拆除和装修等一切脚手架、各类材料上下楼搬运费、二次搬运费等投标人结合现场实际情况充分考虑在其他措施费报价中，发生时不再另外计取； 10. 投标人应充分考虑施工现场周边的实际情况对施工的可能影响，现场无条件服从业主做好与各专业工程施工的配合与衔接，相应编制施工方案，并作出报价； 11.同一楼层的所有地面均需达到设计标高，厚度在基层调整，相关费用考虑在投标报价中，工程结算时不做调整。 12.因是校园内施工，施工单位应对建筑物内进行成品保护此费用综合考虑在投标报价中，工程结算时不做调整。 13.本工程为原有教师教育学院等改造工程，对原有顶面、墙面等的维护和修补均应考虑在综合单价中，不单独列项；具体位置及施工要求由业主单位进行确认后才可施工； 14.本工程具体施工工艺及做法严格按照装饰设计说明执行； 15.本工程设暂列金额15000元整；二楼落地展示架处定做木雕，暂定价32000元。 16、材料品牌： 玻璃：耀华、杭玻、浙玻 涂料：华润、紫荆花、三棵树 细木工板/多层板/高密度板：莫干山、发财树、千年舟 铝型材（包括铝合金型材及铝板）：凤铝、中铝、栋梁 电线：亨通、中策、久盛 灯具：三雄极光、鸿雁、欧普 开关插座：公牛、正泰、鸿雁 六、 投标单位按不低于推荐品牌档次进行报价，投标人选用的品牌应等于或优于推荐品牌档次，并在投标文件中注明，中标后经招标人考察认为达不到推荐品牌档次的（即：技术参数或
【表10.2.2-11】
编制说明
工程名称:湖州师范学院教师教育学院改造 | 第3页 共3页
效果达不到设计要求），招标人有权 予以否决，为不影响工程进度，届时由招标方、监理、设计共同在推荐品牌中优先选择其中的产品作为指定品牌，价格按照投标价不变。若未注明品牌，则在实际施工时由招标人在推荐品牌中指定，价格按照投标价不变。未设定推荐品牌的材料，由各投标单位均自主报价，但要求采用在行业内有一定知名度的品牌并满足设计及工程量清单的要求，中标人将材料品牌提前报招标人、监理考察，经确认后方可进行采购（具体详见合同条款）。所有材料需经招标人及监理认可方可进场。

## 1_表10_2_2-16 分部分项工程清单与计价表
【表10.2.2-16】
分部分项工程清单与计价表
单位(专业)工程名称:湖州师范学院教师教育学院改造-建筑 | [5 empty] | 标段: |  |  | 第1页 共7页
序号 | 项目编码 | 项目名称 | 项目特征 | 计量 单位 | 工程量 | 金 额 (元) |  |  |  |  | 备注
[6 empty] | 综合单价 | 合价 | 其中
[8 empty] | 人工费 | 机械费 | 暂估价
H 门窗工程
1 | 010802001001 | 金属（塑钢）门 | 铝合金地弹门： 材质选用断桥1.4双层钢化玻璃，原始铝合金框架更改为白色铝合金框架，宽60mm，包含五金配件等全部配件，墙面修补，具体做法详见图纸及相应节点 | m2 | 11.63
2 | 010807001001 | 金属（塑钢、断桥）窗 | 金属固定窗： 材质选用断桥1.4双层钢化玻璃，原始铝合金框架更改为白色铝合金框架，宽60mm，包含五金配件等全部配件，墙面修补，具体做法详见图纸及相应节点 | m2 | 36.75
M 墙、柱面装饰与隔断、幕墙工程
3 | 011208001001 | 柱（梁）面装饰 | 柱面木饰面： 木工板厘板基础,贴木饰面，柱底预留10*2公分收口，木基层刷防火涂料三遍 | m2 | 9.49
4 | 011207001002 | 墙面装饰板 | 楼梯间处一层木饰面格栅背景墙，间距20mm，宽度60mm，木工板基层，木基层刷防火涂料三遍 | m2 | 5.85
5 | 011207001003 | 墙面装饰板 | 大厅处墙面木纹铝方通，间距77mm，宽度40mm | m2 | 8.82
本页小计
【表10.2.2-16】
分部分项工程清单与计价表
单位(专业)工程名称:湖州师范学院教师教育学院改造-建筑 | [5 empty] | 标段: |  |  | 第2页 共7页
序号 | 项目编码 | 项目名称 | 项目特征 | 计量 单位 | 工程量 | 金 额 (元) |  |  |  |  | 备注
[6 empty] | 综合单价 | 合价 | 其中
[8 empty] | 人工费 | 机械费 | 暂估价
6 | 011207001004 | 墙面装饰板 | 大厅处墙面定制2.5mm成品白色铝板，宽度330mm，墙面50mm木工板基层拉平，木基层刷防火涂料三遍，上下预留10cm空隙,宽度10cm | m2 | 20.04
N 天棚工程
7 | 011302001001 | 吊顶天棚 | 石膏板吊顶： 1、双层9.5mm厚石膏板平面吊顶 2、U38轻钢龙骨基层含吊杆， 3、包括开孔 板缝贴胶带、点锈 满批腻子3遍，天棚面白色乳胶漆2(遍) | m2 | 118.41
8 | 011302001002 | 吊顶天棚 | 石膏板吊顶（侧面）： 1、多层板基层加9.5mm厚石膏板立面吊顶 2、U38轻钢龙骨基层含吊杆， 3、木基层刷防火涂料三遍，包括开孔 板缝贴胶带、点锈 满批腻子3遍，天棚面白色乳胶漆2(遍) | m2 | 57.16
9 | 011304001001 | 灯带（槽） | 灯带: 1、多层板基层加底面双层9.5石膏板，侧面单层石膏板 2、U38轻钢龙骨基层含吊杆， 3、木基层刷防火涂料三遍，包括开孔 板缝贴胶带、点锈 满批腻子3遍，天棚面白色乳胶漆2遍 4、20mm宽阳角护角条，暗藏灯带下做白铁皮 | m2 | 24.80
本页小计
【表10.2.2-16】
分部分项工程清单与计价表
单位(专业)工程名称:湖州师范学院教师教育学院改造-建筑 | [5 empty] | 标段: |  |  | 第3页 共7页
序号 | 项目编码 | 项目名称 | 项目特征 | 计量 单位 | 工程量 | 金 额 (元) |  |  |  |  | 备注
[6 empty] | 综合单价 | 合价 | 其中
[8 empty] | 人工费 | 机械费 | 暂估价
P 油漆、涂料、裱糊工程
10 | 011407001001 | 墙面喷刷涂料 | 墙面铲除部位清理修补，批腻子三遍,乳胶漆两遍 | m2 | 656.56
11 | 011407002001 | 天棚喷刷涂料 | 原始顶面铲除部位清理修补，乳胶漆刷白，腻子3遍，乳胶漆2遍 | m2 | 240.80
Q 其他装饰工程
12 | 011503001001 | 金属扶手、栏杆、栏板 | 楼梯从一楼改装到七楼,楼梯栏杆采用冲孔板厚度0.5mm高度1150一层楼梯栏杆长度为8.6米,总共53.8米,楼梯扶手采用160mm*50mm厚度一层楼梯栏杆长度为8.6米,总共53.8米，具体做法详见图纸相关节点。 | m | 53.80
13 | 011501015001 | 展台 | 正方形展示柜，木工板基层贴木饰面，长500mm,宽500mm，高900mm，上方400mm高钢化玻璃柜台,柜体采用成品实木颗粒板,玻璃采用1.0cm单层超白玻钢化玻璃，具体做法详见图纸相关节点，效果同效果图。 | m2 | 3.00
14 | 011501015002 | 展台 | 长方形展示柜，木工板基层贴木饰面，长2200mm,宽500mm，高600mm，上方400mm高钢化玻璃柜台,柜体采用成品实木颗粒板,玻璃采用1.0cm单层超白玻钢化玻璃，具体做法详见图纸相关节点，效果同效果图。 | m2 | 8.80
本页小计
【表10.2.2-16】
分部分项工程清单与计价表
单位(专业)工程名称:湖州师范学院教师教育学院改造-建筑 | [5 empty] | 标段: |  |  | 第4页 共7页
序号 | 项目编码 | 项目名称 | 项目特征 | 计量 单位 | 工程量 | 金 额 (元) |  |  |  |  | 备注
[6 empty] | 综合单价 | 合价 | 其中
[8 empty] | 人工费 | 机械费 | 暂估价
15 | 011508002001 | 有机玻璃字 | 入口大厅处“崇，仁，精，业”四个亚克力字，每个字高160mm,宽70mm;一层墙面宣传栏内“四，有，好，老，师，四，个，引，路，人，四，个，相，统，一，学，子，风，采”19个亚克力字；二层墙面宣传栏内“教，师，风，采，教，学，成，果”8个亚克力字，效果同效果图 | 个 | 31
16 | 01B001 | 多层免漆板书桌 | 入口大厅处多层免漆板书桌,长3960mm，宽430mm，高710mm，具体做法详见图纸相关节点，效果同效果图。 | m2 | 1.70
17 | 011501010001 | 生态板吊柜 | 入口大厅处面漆生态板木纹接近,深度390mm，长2675mm,高400mm,板厚40mm，具体做法详见图纸相关节点，效果同效果图。 | m2 | 1.07
18 | 01B003 | 附墙木凳 | 一层厕所过道处附墙木凳，木饰面贴面,三角铁固定底座，长3405mm,宽450mm,离地高410mm，板厚40mm，具体做法详见图纸相关节点，效果同效果图。 | m2 | 1.53
19 | 011501010002 | 墙面宣传栏 | 一层墙面宣传栏，长2200mm,高300mm，厚度110mm，边框宽度35mm。内侧定制成品白色铝板厚度30mm，长1535mm，高210mm，具体做法详见图纸相关节点，效果同效果图。 | m2 | 1.98
本页小计
【表10.2.2-16】
分部分项工程清单与计价表
单位(专业)工程名称:湖州师范学院教师教育学院改造-建筑 | [5 empty] | 标段: |  |  | 第5页 共7页
序号 | 项目编码 | 项目名称 | 项目特征 | 计量 单位 | 工程量 | 金 额 (元) |  |  |  |  | 备注
[6 empty] | 综合单价 | 合价 | 其中
[8 empty] | 人工费 | 机械费 | 暂估价
20 | 011501010003 | 墙面宣传栏 | 一层墙面宣传栏，长900mm,高300mm，厚度110mm，边框宽度35mm，具体做法详见图纸相关节点，效果同效果图。 | m2 | 0.27
21 | 011501010004 | 墙面宣传栏 | 一层墙面宣传栏，长2800mm,高750mm，厚度110mm。内侧软木板打底厚度18mm，木饰面，具体做法详见图纸相关节点，效果同效果图。 | m2 | 2.10
22 | 011501010005 | 墙面宣传栏 | 一层墙面宣传栏，长4500mm,高1500mm，厚度180mm。内侧软木板打底厚度18mm，木饰面边框宽度50mm，具体做法详见图纸相关节点，效果同效果图。 | m2 | 6.75
23 | 011501010006 | 墙面宣传栏 | 一层墙面宣传栏，长1400mm,高750mm，厚度110mm。内侧软木板打底厚度18mm，木饰面边框宽度35mm，具体做法详见图纸相关节点，效果同效果图。 | m2 | 1.05
24 | 011501010007 | 墙面宣传框 | 二层墙面宣传框，长2000mm,高250mm，厚度110mm，木饰面边框宽度30mm，具体做法详见图纸相关节点，效果同效果图。 | m2 | 2.00
25 | 011501010009 | 墙面宣传栏 | 二层墙面宣传栏，长4500mm,高1500mm，厚度180mm，边框宽度50mm。内侧定制成品白色铝板厚度40mm，长350mm，高1400mm，共三块，具体做法详见图纸相关节点，效果同效果图。 | m2 | 6.75
本页小计
【表10.2.2-16】
分部分项工程清单与计价表
单位(专业)工程名称:湖州师范学院教师教育学院改造-建筑 | [5 empty] | 标段: |  |  | 第6页 共7页
序号 | 项目编码 | 项目名称 | 项目特征 | 计量 单位 | 工程量 | 金 额 (元) |  |  |  |  | 备注
[6 empty] | 综合单价 | 合价 | 其中
[8 empty] | 人工费 | 机械费 | 暂估价
26 | 011501010010 | 墙面宣传栏 | 二层墙面宣传栏，长1400mm,高725mm，厚度110mm。内侧软木板打底，具体做法详见图纸相关节点，效果同效果图。 | m2 | 1.02
27 | 01B006 | 落地展示架 | 落地阶梯式展示架，长11.57m,高2.12m，木龙骨阻燃板基层,成品板饰面，包含油漆，底部三块白色木饰面镂空，面积按平视面积计算，具体做法详见图纸，效果同效果图 | m2 | 24.53
28 | 01B009 | 木雕 | 二楼落地展示架处定做木雕，刺猬紫檀或者檀木类硬木的材质，颜色与墙面其他木材保持一致，大小样式参考效果图，暂定价32000元。 | 套 | 1
29 | 01B007 | 悬空展示架 | 悬空展示架，长8.9m,高1.44m，阻燃板基层,成品板饰面，包含油漆，亚克力立体字等，面积按平视面积计算，具体做法详见图纸，效果同效果图 | m2 | 12.82
30 | 01B010 | 名人海报 | 背面1.5mm镀锌板作为底板，表面磁吸定制图案冰箱贴，高900mm，宽430mm，具体做法详见图纸，效果同效果图 | m2 | 7.74
R 拆除工程
本页小计
【表10.2.2-16】
分部分项工程清单与计价表
单位(专业)工程名称:湖州师范学院教师教育学院改造-建筑 | [5 empty] | 标段: |  |  | 第7页 共7页
序号 | 项目编码 | 项目名称 | 项目特征 | 计量 单位 | 工程量 | 金 额 (元) |  |  |  |  | 备注
[6 empty] | 综合单价 | 合价 | 其中
[8 empty] | 人工费 | 机械费 | 暂估价
31 | 01B005 | 原有装饰部位拆除 | 一层原有部分门窗，一、二层原有部分吊顶、天棚涂料，一、二层楼梯扶手栏杆，一、二层局部墙面，开关，显示器，灯具等改造需要拆除的装饰部位，垃圾外运及运距自行考虑。凳子等设备移位安装到指定地点，项目结束后搬运至原有地点。 | 项 | 1
本页小计
合计

## 1_表10_2_2-16 施工技术措施项目清单与计价表
【表10.2.2-16】
施工技术措施项目清单与计价表
单位(专业)工程名称:湖州师范学院教师教育学院改造-建筑 | [5 empty] | 标段: |  |  | 第1页 共1页
序号 | 项目编码 | 项目名称 | 项目特征 | 计量 单位 | 工程量 | 金 额 (元) |  |  |  |  | 备注
[6 empty] | 综合单价 | 合价 | 其中
[8 empty] | 人工费 | 机械费 | 暂估价
S.1脚手架工程（编码：011701)
1 | 011701006001 | 满堂脚手架 | 满堂脚手架 ~基本层3.6m～5.2m | m2 | 140.41
2 | 01B004 | 其他措施费 | 投标人认为必要的其他措施费用等，自行考虑，结算时不作调整 | 项 | 1
本页小计
合计

## 1_表10_2_2-20 施工组织（总价）措施项目清单与
【表10.2.2-20】
施工组织（总价）措施项目清单与计价表
工程名称:建筑 |  |  | 标段: | 第1页 共1页
序号 | 项目编号 | 项目名称 | 计算基础 | 费率 (%) | 金额 (元) | 备注
1 | 011707001001 | 安全文明施工费
1.1 |  | 安全文明施工基本费
2 | Z01110900801 | 提前竣工增加费
3 | 011707004001 | 二次搬运费
4 | 011707005001 | 冬雨季施工增加费
5 |  | 其他施工组织措施费
合 计

## 1_表10_2_2-21 其他项目清单与计价汇总表
【表10.2.2-21】
其他项目清单与计价汇总表
工程名称:建筑 |  | 标段: | 第1页 共1页
序号 | 项 目 名 称 | 金额(元) | 备注
1 | 暂列金额 | 15000 | 明细详见表10.2.2-22
1.1 | 标化工地增加费 | 0 | 明细详见表10.2.2-22
1.2 | 优质工程增加费 | 0 | 明细详见表10.2.2-22
1.3 | 其他暂列金额 | 15000 | 明细详见表10.2.2-22
2 | 暂估价 | 0
2.1 | 材料（设备）暂估价 | 0 | 明细详见表10.2.2-23
2.2 | 专业工程暂估价 | 0 | 明细详见表10.2.2-24
2.3 | 专项技术措施暂估价 | 0 | 明细详见表10.2.2-25
3 | 计日工 |  | 明细详见表10.2.2-26
4 | 总承包服务费 |  | 明细详见表10.2.2-27
合 计

## 1_表10_2_2-22 暂列金额明细表
【表10.2.2-22】
暂列金额明细表
工程名称:建筑 |  | 标段: |  | 第1页 共1页
序号 | 项 目 名 称 | 计量单位 | 暂定金额(元) | 备注
1 | 标化工地增加费 | 项
2 | 优质工程增加费 | 项
3 | 其他暂列金额 | 项 | 15000 | 估算比例一般不高于5%
3.1 | 预留金 | 项 | 15000
合计 |  |  | 15000

## 1_表10_2_2-23 材料（工程设备）暂估单价表
【表10.2.2-23】
材料（工程设备）暂估单价表
单位(专业)工程名称:湖州师范学院教师教育学院改造-建筑 |  |  |  | 标段: |  | 第1页 共1页
序号 | 材料（工程设备）名称、规格、型号 | 计量 单位 | 数量 | 单价 | 合价 | 备注
合计

## 1_表10_2_2-24 专业工程暂估价表
【表10.2.2-24】
专业工程暂估价表
单位(专业)工程名称:湖州师范学院教师教育学院改造-建筑 |  | 标段: | 第1页 共1页
序号 | 工 程 名 称 | 工程内容 | 暂估金额(元) | 备注
合计

## 1_表10_2_2-25 专项技术措施暂估价表
【表10.2.2-25】
专项技术措施暂估价表
单位(专业)工程名称:湖州师范学院教师教育学院改造-建筑 |  | 标段: | 第1页 共1页
序号 | 工 程 名 称 | 工程内容 | 暂估金额(元) | 备注
合计 |  |  | 0

## 1_表10_2_2-26 计日工表
【表10.2.2-26】
计 日 工 表
单位(专业)工程名称:湖州师范学院教师教育学院改造-建筑 |  | 标段: |  | 第1页 共1页
编号 | 项 目 名 称 | 单位 | 数量 | 综合单价(元) | 合价(元)
一 | 人 工 | 元
1
2
3
4
5
人 工 小 计
二 | 材 料 | 元
1
2
3
4
5
材 料 小 计
三 | 施 工 机 械 | 元
1
2
3
4
5
施工机械小计
总 计

## 1_表10_2_2-27 总承包服务费计价表
【表10.2.2-27】
总承包服务费计价表
单位(专业)工程名称:湖州师范学院教师教育学院改造-建筑 |  |  | 标段: |  | 第1页 共1页
序号 | 项目名称 | 项目价值(元) | 服务内容 | 计算基础 | 费率(%) | 金额(元)
1 | 发包人单独发包的专业工程
1.1 | 专业发包工程管理费
2 | 发包人提供材料(设备)
2.1 | 甲供材料设备保管费
| 合计 | - | - |  | -

## 1_表10_2_2-29 主要工日一览表
【表10.2.2-29】
主要工日一览表
工程名称:建筑 |  |  | 标段: |  | 第1页 共1页
序号 | 工日名称（类别） | 单位 | 数量 | 单价(元) | 合价（元） | 备注
1 | 二类人工 | 工日
2 | 三类人工 | 工日

## 1_表10_2_2-30 发包人提供材料和设备一览表
【表10.2.2-30】
发包人提供材料和设备一览表
工程名称:建筑 |  |  | 标段: |  |  | 第1页 共1页
序号 | 材料(设备)名称、规格、型号 | 单位 | 数量 | 单价 (元) | 交货 方式 | 送达 地点 | 备注

## 1_表10_2_2-31 主要材料和工程设备一览表
【表10.2.2-31】
主要材料和工程设备一览表
工程名称:建筑 |  |  |  | 标段: |  | 第1页 共1页
序号 | 名称、规格、型号 | 单位 | 数量 | 单价(元) | 合价（元） | 备注

## 1_表10_2_2-32 主要机械台班一览表
【表10.2.2-32】
主要机械台班一览表
工程名称:建筑 |  |  | 标段: |  | 第1页 共1页
序号 | 机械名称、规格、型号 | 单位 | 数 量 | 单价(元) | 合价（元） | 备注
1 | 载货汽车4t | 台班
2 | 木工圆锯机500mm | 台班
3 | 管子切断机150mm | 台班
4 | 交流弧焊机21kV·A | 台班
5 | 氩弧焊机500A | 台班

## 2_表10_2_2-16 分部分项工程清单与计价表
【表10.2.2-16】
分部分项工程清单与计价表
单位(专业)工程名称:湖州师范学院教师教育学院改造-安装 | [5 empty] | 标段: |  |  | 第1页 共2页
序号 | 项目编码 | 项目名称 | 项目特征 | 计量 单位 | 工程量 | 金 额 (元) |  |  |  |  | 备注
[6 empty] | 综合单价 | 合价 | 其中
[8 empty] | 人工费 | 机械费 | 暂估价
|  | 强电系统 |  |  | 0
1 | 030411001001 | 配管 | 砖、混凝土结构暗配KBG管 DN20 含开槽、修复 | m | 257.00
2 | 030411004001 | 配线 | 管内穿照明线 ZRBV1.5 | m | 489.76
3 | 030411004002 | 配线 | 管内穿照明线 ZRBVR1.5 | m | 244.88
4 | 030411004003 | 配线 | 管内穿线 ZRBV2.5 | m | 144.24
5 | 030411004004 | 配线 | 管内穿线 ZRBVR2.5 | m | 72.12
6 | 030412004001 | 装饰灯 | T5灯管灯带安装 12W 白光 | m | 124.00
7 | 030412004002 | 装饰灯 | 双头斗胆灯安装 20W 黑色漆 白光 | 套 | 24
8 | 030412004003 | 装饰灯 | 轨道筒灯明装 20W白光 含轨道 | 套 | 6
9 | 030404034001 | 照明开关 | 三联单控开关安装 | 个 | 6
10 | 030404034002 | 照明开关 | 单联单控开关安装 | 个 | 6
11 | 030404035001 | 插座 | 常规二三孔插座安装 | 个 | 10
12 | 030411006001 | 接线盒 | 开关、插座接线盒暗装 | 个 | 22
13 | 030411006002 | 接线盒 | 接线盒暗装 | 个 | 38
本页小计
【表10.2.2-16】
分部分项工程清单与计价表
单位(专业)工程名称:湖州师范学院教师教育学院改造-安装 | [5 empty] | 标段: |  |  | 第2页 共2页
序号 | 项目编码 | 项目名称 | 项目特征 | 计量 单位 | 工程量 | 金 额 (元) |  |  |  |  | 备注
[6 empty] | 综合单价 | 合价 | 其中
[8 empty] | 人工费 | 机械费 | 暂估价
14 | 030414002001 | 送配电装置系统 | 送配电装置系统调试 1kV以下交流供电(综 合) | 系统 | 1
|  | 弱电系统 |  |  | 0
15 | 030502005001 | 双绞线缆 | 管内穿线超6类网线 | m | 20.00
16 | 030507014002 | 显示设备 | 原有显示屏安装 | 台 | 1
17 | 030507014003 | 显示设备 | 外形尺寸：629.5*216.5*48.8mm(长*宽*厚度） 显示尺寸：597.888*183.6875mm 显示分辨率：1920*590 屏幕对角尺寸：24.8英寸 亮度：200~1000cd/㎡可调 视角范围：89/89/89/89(U/D/L/R) 输入电源 AC 220V | 台 | 7
18 | 030411001002 | 配管 | 砖、混凝土结构暗配KBG管 DN20 含开槽、修复 | m | 20.00
19 | 030502012001 | 信息插座 | 信息插座安装（含模块、面板、接线盒） | 个 | 2
本页小计
合计

## 2_表10_2_2-16 施工技术措施项目清单与计价表
【表10.2.2-16】
施工技术措施项目清单与计价表
单位(专业)工程名称:湖州师范学院教师教育学院改造-安装 | [5 empty] | 标段: |  |  | 第1页 共1页
序号 | 项目编码 | 项目名称 | 项目特征 | 计量 单位 | 工程量 | 金 额 (元) |  |  |  |  | 备注
[6 empty] | 综合单价 | 合价 | 其中
[8 empty] | 人工费 | 机械费 | 暂估价
1 | 031301017001 | 脚手架搭拆 | 脚手架搭拆费 | 项 | 1
本页小计
合计

## 2_表10_2_2-20 施工组织（总价）措施项目清单与
【表10.2.2-20】
施工组织（总价）措施项目清单与计价表
工程名称:安装 |  |  | 标段: | 第1页 共1页
序号 | 项目编号 | 项目名称 | 计算基础 | 费率 (%) | 金额 (元) | 备注
1 | 031302001001 | 安全文明施工费
1.1 |  | 安全文明施工基本费
2 | Z03130200801 | 提前竣工增加费
3 | 031302004001 | 二次搬运费
4 | 031302005001 | 冬雨季施工增加费
5 |  | 其他施工组织措施费
合 计

## 2_表10_2_2-21 其他项目清单与计价汇总表
【表10.2.2-21】
其他项目清单与计价汇总表
工程名称:安装 |  | 标段: | 第1页 共1页
序号 | 项 目 名 称 | 金额(元) | 备注
1 | 暂列金额 | 0 | 明细详见表10.2.2-22
1.1 | 标化工地增加费 | 0 | 明细详见表10.2.2-22
1.2 | 优质工程增加费 | 0 | 明细详见表10.2.2-22
1.3 | 其他暂列金额 | 0 | 明细详见表10.2.2-22
2 | 暂估价 | 0
2.1 | 材料（设备）暂估价 | 0 | 明细详见表10.2.2-23
2.2 | 专业工程暂估价 | 0 | 明细详见表10.2.2-24
2.3 | 专项技术措施暂估价 | 0 | 明细详见表10.2.2-25
3 | 计日工 |  | 明细详见表10.2.2-26
4 | 总承包服务费 |  | 明细详见表10.2.2-27
合 计

## 2_表10_2_2-22 暂列金额明细表
【表10.2.2-22】
暂列金额明细表
工程名称:安装 |  | 标段: |  | 第1页 共1页
序号 | 项 目 名 称 | 计量单位 | 暂定金额(元) | 备注
1 | 标化工地增加费 | 项
2 | 优质工程增加费 | 项
3 | 其他暂列金额 | 项 |  | 估算比例一般不高于5%
3.1 | 其他暂列金额 | 项
合计

## 2_表10_2_2-23 材料（工程设备）暂估单价表
【表10.2.2-23】
材料（工程设备）暂估单价表
单位(专业)工程名称:湖州师范学院教师教育学院改造-安装 |  |  |  | 标段: |  | 第1页 共1页
序号 | 材料（工程设备）名称、规格、型号 | 计量 单位 | 数量 | 单价 | 合价 | 备注
合计

## 2_表10_2_2-24 专业工程暂估价表
【表10.2.2-24】
专业工程暂估价表
单位(专业)工程名称:湖州师范学院教师教育学院改造-安装 |  | 标段: | 第1页 共1页
序号 | 工 程 名 称 | 工程内容 | 暂估金额(元) | 备注
合计

## 2_表10_2_2-25 专项技术措施暂估价表
【表10.2.2-25】
专项技术措施暂估价表
单位(专业)工程名称:湖州师范学院教师教育学院改造-安装 |  | 标段: | 第1页 共1页
序号 | 工 程 名 称 | 工程内容 | 暂估金额(元) | 备注
合计 |  |  | 0

## 2_表10_2_2-26 计日工表
【表10.2.2-26】
计 日 工 表
单位(专业)工程名称:湖州师范学院教师教育学院改造-安装 |  | 标段: |  | 第1页 共1页
编号 | 项 目 名 称 | 单位 | 数量 | 综合单价(元) | 合价(元)
一 | 人 工 | 元
1
2
3
4
5
人 工 小 计
二 | 材 料 | 元
1
2
3
4
5
材 料 小 计
三 | 施 工 机 械 | 元
1
2
3
4
5
施工机械小计
总 计

## 2_表10_2_2-27 总承包服务费计价表
【表10.2.2-27】
总承包服务费计价表
单位(专业)工程名称:湖州师范学院教师教育学院改造-安装 |  |  | 标段: |  | 第1页 共1页
序号 | 项目名称 | 项目价值(元) | 服务内容 | 计算基础 | 费率(%) | 金额(元)
1 | 发包人单独发包的专业工程
1.1 | 专业发包工程管理费
2 | 发包人提供材料(设备)
2.1 | 甲供材料设备保管费
| 合计 | - | - |  | -

## 2_表10_2_2-29 主要工日一览表
【表10.2.2-29】
主要工日一览表
工程名称:安装 |  |  | 标段: |  | 第1页 共1页
序号 | 工日名称（类别） | 单位 | 数量 | 单价(元) | 合价（元） | 备注
1 | 二类人工 | 工日

## 2_表10_2_2-30 发包人提供材料和设备一览表
【表10.2.2-30】
发包人提供材料和设备一览表
工程名称:安装 |  |  | 标段: |  |  | 第1页 共1页
序号 | 材料(设备)名称、规格、型号 | 单位 | 数量 | 单价 (元) | 交货 方式 | 送达 地点 | 备注

## 2_表10_2_2-31 主要材料和工程设备一览表
【表10.2.2-31】
主要材料和工程设备一览表
工程名称:安装 |  |  |  | 标段: |  | 第1页 共1页
序号 | 名称、规格、型号 | 单位 | 数量 | 单价(元) | 合价（元） | 备注

## 2_表10_2_2-32 主要机械台班一览表
【表10.2.2-32】
主要机械台班一览表
工程名称:安装 |  |  | 标段: |  | 第1页 共1页
序号 | 机械名称、规格、型号 | 单位 | 数 量 | 单价(元) | 合价（元） | 备注
1 | 电能校验仪 ST9040 | 台班
2 | 电压、电流互感升流器 HJ-12E | 台班
3 | 数字万用表 F-87 | 台班
4 | 电缆测试仪 | 台班
5 | 对讲机（一对） | 台班
6 | 其他机械费 | 元
7 | 液压起重机 | 台班