## 表10_2_2-1 招标工程量清单封面格式
【表10.2.2-1】
| 湖州师范学院33号教学楼B903用房维修改造 | 工程
招标工程量清单
招 标 人:
(单位盖章)
造价咨询人:
(单位盖章)

## 表10_2_2-2 招标工程量清单扉页格式
【表10.2.2-2】
| 湖州师范学院33号教学楼B903用房维修改造 |  |  | 工程
招标工程量清单
招 标 人: |  | 造价咨询人:
| (单位盖章) |  | (单位资质专用章)
法定代表人 或其授权人: |  | 法定代表人 或其授权人:
| (签字或盖章) |  | (签字或盖章)
编 制 人: |  | 复 核 人:
| (造价工程师签字盖专用章) |  | (造价工程师签字盖专用章)
编制时间: |  | 复核时间:

## 表10_2_2-11 编制说明
【表10.2.2-11】
编制说明
工程名称:湖州师范学院33号教学楼B903用房维修改造 | 第1页 共2页
一、工程概况： 湖州师范学院33号教学楼B903用房维修改造。 二、具体施工说明： 1、投标报价时，应充分考虑施工工期、现场情况、交通运输情况、工程质量等要求，详见招标文件有关条款，并进行现场的踏勘，事后不得为此增加相关费用； 2、投标报价时，应充分考虑施工的特殊情况，做好和相关单位和个人的沟通工作，确保工程的顺利进行，事后不得为此增加相关费用； 3、投标报价时，应充分考虑施工先对材料及方案的确认，以监理、业主审核为准，事后不得为此增加相关费用； 4、投标报价时，应充分考虑施工中的材料运输上楼费及垃圾外运，运距自行考虑，事后不得为此增加相关费用； 5、投标报价时，应充分考虑工程量清单和投标须知、合同条款、技术规范及图纸等文件结合理解或解释，包含相关的安全防护费用，事后不得为此增加相关费用； 6、投标单位均自主报价，但应符合要求。承包人在采购工程所用材料前，应报拟购材料的品牌、型号，经发包人和监理人确认； 7、本工程施工范围内的地形情况，请投标人投标报价前充分踏勘现场、充分理解本说明及相关"项目特征"描述，本清单所提供的工程量只作为投标人共同投标报价的基础。工程竣工结算时，工程量以施工图及联系单并结合现场实际发生的量为准； 8、投标人在施工过程中，应做好管线及周围各种设施的保护措施，一旦发生，费用自付； 9、投标人在施工期间，应做好相应的安全措施，并对过往车辆及人员安全负责，期间所发生的安全文明措施费用，请投标人综合考虑，进入报价； 10、本项目投标单位必须完成一步工序待甲方确定认可后方可进行下一步施工，如甲方未确定认可造成的返工等，事后不增加任何相关费用； 11、本工程设暂列金:20000元（该金额不作为进度款支付的基数） 三、工程招标范围： 1、施工范围内的施工及招标文件规定的其他内容。 四、 工程量清单编制依据： 1、《建设工程工程量清单计价规范》（GB50500-2013） 2、《浙江省建设工程计价规则》(2013版) 3、《浙江省建设工程工程量清单计价指引》 4、《浙江省建筑工程预算定额2018版》 5、《浙江省建筑安装工程预算定额2018版》 6、《浙江省市政工程预算定额2018版》
【表10.2.2-11】
编制说明
工程名称:湖州师范学院33号教学楼B903用房维修改造 | 第2页 共2页
7、《浙江省建筑工程施工费用定额2018版》 8、关于发布营改增后浙江省建设工程施工取费费率的通知（浙建站定[2016]35号）； 11、税金按9%计入； 12、其他相关的标准图集及有关文件。 13、安全文明施工费、规费等按建筑市区一般工程中间值计取，税金按增值税计取； 五、人工、材料说明： 1、人工、主要材料价格：《湖州市建设工程造价信息》2020年第5期； 六、品牌推荐（以下材料三选一，标注于主要材料价格表中，未注明的由业主在以下材料任选其一）： 1、乳胶漆：立邦、多乐士、三棵树 2、墙地砖：东鹏、斯米克、冠军 3、复合地板：圣象、大自然、百世 4、板材：兔宝宝、千年舟、莫干山 5、防盗门：步阳、王力、盼盼 6、密码锁：小米米家、三星、凯迪仕 7、配电箱：德力西、施耐德、ABB 8、电线、电缆：中策、永通、广汇 9、灯具：阳光、欧普、三雄极光 10、开关、插座：飞利浦、西门子、施耐德 11、线管：金洲、鸿雁、正泰 投标单位按不低于推荐品牌档次进行报价，投标人选用的品牌应等于或优于推荐品牌档次，并在商务标主要材料价格表中注明，中标后经招标人考察认为达不到推荐品牌档次的（即：技术参数或效果达不到设计要求），招标人有权予以否决，为不影响工程进度，届时由招标方、监理、设计共同在推荐品牌中优先选择其中的产品作为制定品牌，价格按照投标价不变。若未注明品牌，则在实际施工时由招标人在推荐品牌中指定，价格参照投标价不变。未设定推荐品牌的材料，由各投标单位均自主报价，但要求采用在行业内有一定知名度的品牌并满足设计及工程量清单的要求，中标人讲材料品牌提前报招标人、监理考察，经确认后方可进行采购。所有材料需招标人及监理认可方可进场。

## 表10_2_2-16 分部分项工程清单与计价表【装修】
【表10.2.2-16】
分部分项工程清单与计价表
单位(专业)工程名称:湖州师范学院33号教学楼B903用房维修改造-装修 | [5 empty] | 标段: |  |  | 第1页 共5页
序号 | 项目编码 | 项目名称 | 项目特征 | 计量 单位 | 工程量 | 金 额 (元) |  |  |  |  | 备注
[6 empty] | 综合单价 | 合价 | 其中
[8 empty] | 人工费 | 机械费 | 暂估价
D 砌筑工程
1 | 010402001001 | 砌块墙 | 200厚砂加气混凝土砌块墙： 1、内隔墙采用B06强度等级3.5加气混凝土砌块，专用薄层砌筑砂浆，砌筑灰缝厚度为3~5mm； 2、砌筑砂浆强度等级为M7,5，砌至原板底，包含L型铁件及聚氨脂（PU）发泡剂嵌缝； | m3 | 23.23
2 | 010402001002 | 砌块墙 | 240厚砂加气混凝土砌块墙： 1、门洞封闭采用B06强度等级3.5加气混凝土砌块，专用薄层砌筑砂浆，砌筑灰缝厚度为3~5mm； 2、砌筑砂浆强度等级为M7,5； | m3 | 0.84
3 | 010503004001 | 圈梁 | 现浇混凝土 圈梁、过梁、拱形梁^非泵送商品砼C25 | m3 | 1.18
4 | 010502002001 | 构造柱 | 现浇混凝土 构造柱^非泵送商品砼C25 | m3 | 0.98
5 | 010503005001 | 过梁 | 预制混凝土C20过梁板，含钢筋、模板 | 块 | 2
6 | 010515001001 | 现浇构件钢筋 | 现浇构件带肋钢筋 HRB400以内 | t | 0.258
7 | Z010515011001 | 植筋 | 植筋 钢筋直径（mm以内）12 | 个 | 72
H 门窗工程
8 | 010802004001 | 防盗门 | 成品定制钢制防盗门，门洞尺寸900*2100MM，另包含不锈钢门锁、门吸、合页、密码锁等一切五金配件； | 樘 | 3
本页小计
【表10.2.2-16】
分部分项工程清单与计价表
单位(专业)工程名称:湖州师范学院33号教学楼B903用房维修改造-装修 | [5 empty] | 标段: |  |  | 第2页 共5页
序号 | 项目编码 | 项目名称 | 项目特征 | 计量 单位 | 工程量 | 金 额 (元) |  |  |  |  | 备注
[6 empty] | 综合单价 | 合价 | 其中
[8 empty] | 人工费 | 机械费 | 暂估价
9 | 010810002001 | 木窗帘盒 | 木龙骨、18mm木工板基层，石膏板饰面窗帘盒，满批腻子两遍，乳胶漆三遍，具体做法详见图纸 | m | 15.60
10 | 010810001001 | 窗帘（杆） | 成品布艺窗帘，含轨道等五金配件 | m | 15.60
L 楼地面装饰工程
11 | 011102003001 | 块料楼地面 | 防滑地砖楼地面 1、600*600米黄色防滑地砖饰面，干水泥擦缝； 2、专用粘结剂粘贴； 3、基层煤渣填充处理； | m2 | 3.38
12 | 011104002001 | 竹、木（复合）地板 | 复合地板： 1、12mm成品复合地板，防火等级B2级； | m2 | 128.26
13 | 011104002002 | 地面支撑 | 钢支架： 1、18mm双层细木工板，刷防火涂料三遍； 2、30*50镀锌方管支架，@250双层双向布设； 3、竖向连接支撑采用30*40*3角铁焊接； 4、具体做法详见图纸； | m2 | 132.07
14 | 011105003001 | 块料踢脚线 | 100高加工地砖踢脚线，专用粘结剂粘贴； | m2 | 0.71
15 | 011105006001 | 金属踢脚线 | 1.0厚拉丝不锈钢踢脚线100高，含折边及九厘板基层，玻璃胶收口 | m | 79.86
本页小计
【表10.2.2-16】
分部分项工程清单与计价表
单位(专业)工程名称:湖州师范学院33号教学楼B903用房维修改造-装修 | [5 empty] | 标段: |  |  | 第3页 共5页
序号 | 项目编码 | 项目名称 | 项目特征 | 计量 单位 | 工程量 | 金 额 (元) |  |  |  |  | 备注
[6 empty] | 综合单价 | 合价 | 其中
[8 empty] | 人工费 | 机械费 | 暂估价
16 | 011108001001 | 石材零星项目 | 大理石门樘板 1、15厚黑色大理石门樘板； 2、专用粘结剂粘贴； 3、基层找平处理； | m2 | 1.55
M 墙、柱面装饰与隔断、幕墙工程
17 | 011201001001 | 墙面一般抹灰 | 新增加气块墙面13厚1:1:3水泥石灰砂浆打底扫毛，5厚1:1:2.5水泥石灰砂浆抹平 | m2 | 239.10
18 | 011203001001 | 零星项目一般抹灰 | 拆除门洞位置1:2水泥砂浆修补 | m2 | 3.86
19 | 010607005001 | 砌块墙钢丝网加固 | 墙、顶面不同材料交接位置钢丝网加固，宽度400 | m2 | 49.62
20 | 011208001001 | 柱（梁）面装饰 | 包空调管：木龙骨、18mm木工板基层，刷防火涂料三遍，9.5mm厚石膏板贴面，白色乳胶漆饰面 | m2 | 11.26
N 天棚工程
21 | 011302001001 | 吊顶天棚 | 轻钢龙骨纸面石膏板吊顶平面： 1、轻钢龙骨采用C50上人轻钢龙骨系列,主龙骨间距控制在1000毫米范围内,吊点间距控制在900毫米范围内,次龙骨间距控制在400毫米范围内，吊采用Φ8螺杆； 2、石膏板采用9.5mm厚，板接缝处贴嵌缝带，满刮腻子找平、点锈； 3、白色乳胶漆饰面； 4、预留灯带切口、含洞口开孔费； | m2 | 129.88
本页小计
【表10.2.2-16】
分部分项工程清单与计价表
单位(专业)工程名称:湖州师范学院33号教学楼B903用房维修改造-装修 | [5 empty] | 标段: |  |  | 第4页 共5页
序号 | 项目编码 | 项目名称 | 项目特征 | 计量 单位 | 工程量 | 金 额 (元) |  |  |  |  | 备注
[6 empty] | 综合单价 | 合价 | 其中
[8 empty] | 人工费 | 机械费 | 暂估价
22 | 011302001002 | 吊顶天棚 | 轻钢龙骨纸面石膏板吊顶侧面： 1、轻钢龙骨采用C50上人轻钢龙骨系列,主龙骨间距控制在1000毫米范围内,吊点间距控制在900毫米范围内,次龙骨间距控制在400毫米范围内，吊采用Φ8螺杆； 2、18mm厚木工板打底，刷防火涂料三遍，石膏板采用12mm厚，板接缝处贴嵌缝带，满刮腻子找平、点锈； 3、白色乳胶漆饰面； | m2 | 1.99
23 | 011304001001 | 灯带（槽） | 天棚吊顶灯带，满批腻子两遍，乳胶漆三遍具体做法详见图纸 | m2 | 16.28
P 油漆、涂料、裱糊工程
24 | 011407001001 | 墙面喷刷涂料 | 墙面白色乳胶漆： 1、基层处理； 2、满批腻子两遍； 3、白色乳胶漆三遍； | m2 | 261.85
R 拆除工程
25 | 011601001001 | 砖砌体拆除 | 门洞位置砖墙拆除，拆除垃圾清理、外运 | m3 | 1.75
26 | 011608002001 | 铲除涂料面 | 原墙面涂料铲除，拆除垃圾清理、外运 | m2 | 118.52
27 | 011606001001 | 楼地面龙骨及饰面拆除 | 静电地板拆除，拆除构件外运至业主指定地点 | m2 | 138.20
本页小计
【表10.2.2-16】
分部分项工程清单与计价表
单位(专业)工程名称:湖州师范学院33号教学楼B903用房维修改造-装修 | [5 empty] | 标段: |  |  | 第5页 共5页
序号 | 项目编码 | 项目名称 | 项目特征 | 计量 单位 | 工程量 | 金 额 (元) |  |  |  |  | 备注
[6 empty] | 综合单价 | 合价 | 其中
[8 empty] | 人工费 | 机械费 | 暂估价
28 | 011606003001 | 天棚面龙骨及饰面拆除 | 硅钙板吊顶拆除，拆除构件外运至业主指定地点 | m2 | 138.20
29 | 011610001001 | 木门窗拆除 | 木门拆除，含清理外运 | 樘 | 1
30 | B001001 | 其它零星 | 原不锈钢护栏整修，包括撞墙位置切割等 | 项 | 1
本页小计
合计

## 表10_2_2-16 施工技术措施项目清单与计价表【装修
【表10.2.2-16】
施工技术措施项目清单与计价表
单位(专业)工程名称:湖州师范学院33号教学楼B903用房维修改造-装修 | [5 empty] | 标段: |  |  | 第1页 共1页
序号 | 项目编码 | 项目名称 | 项目特征 | 计量 单位 | 工程量 | 金 额 (元) |  |  |  |  | 备注
[6 empty] | 综合单价 | 合价 | 其中
[8 empty] | 人工费 | 机械费 | 暂估价
1 | 011701006001 | 满堂脚手架 | 满堂脚手架 ~基本层2.7m～3m | m2 | 138.56
2 | 011702003001 | 构造柱 | 现浇混凝土 构造柱模板 | m2 | 11.76
3 | 011702008001 | 圈梁 | 现浇混凝土 直形圈过梁 复合木模 | m2 | 12.24
4 | 011703001001 | 垂直运输 | 材料上下楼垂直运输 | m2 | 138.56
5 | B001009 | 其它 | 其它（其它拆除建筑垃圾清运、成品保护措施、临时围护、卫生清理、保洁等），投标人根据现场查看，综合考虑，不作调整 | 项 | 1
本页小计
合计

## 表10_2_2-20 施工组织（总价）措施项目清单与计价
【表10.2.2-20】
施工组织（总价）措施项目清单与计价表
工程名称:装修 |  |  | 标段: | 第1页 共1页
序号 | 项目编号 | 项目名称 | 计算基础 | 费率 (%) | 金额 (元) | 备注
1 | 011707001001 | 安全文明施工费
1.1 |  | 安全文明施工基本费
2 | Z01110900801 | 提前竣工增加费
3 | 011707004001 | 二次搬运费
4 | 011707005001 | 冬雨季施工增加费
5 |  | 其他施工组织措施费
合 计

## 表10_2_2-21 其他项目清单与计价汇总表【装修】
【表10.2.2-21】
其他项目清单与计价汇总表
工程名称:装修 |  | 标段: | 第1页 共1页
序号 | 项 目 名 称 | 金额(元) | 备注
1 | 暂列金额 | 20000 | 明细详见表10.2.2-22
1.1 | 标化工地增加费 | 0 | 明细详见表10.2.2-22
1.2 | 优质工程增加费 | 0 | 明细详见表10.2.2-22
1.3 | 其他暂列金额 | 20000 | 明细详见表10.2.2-22
2 | 暂估价 | 0
2.1 | 材料（设备）暂估价 | 0 | 明细详见表10.2.2-23
2.2 | 专业工程暂估价 | 0 | 明细详见表10.2.2-24
2.3 | 专项技术措施暂估价 | 0 | 明细详见表10.2.2-25
3 | 计日工 |  | 明细详见表10.2.2-26
4 | 总承包服务费 |  | 明细详见表10.2.2-27
合 计

## 表10_2_2-22 暂列金额明细表【装修】
【表10.2.2-22】
暂列金额明细表
工程名称:装修 |  | 标段: |  | 第1页 共1页
序号 | 项 目 名 称 | 计量单位 | 暂定金额(元) | 备注
1 | 标化工地增加费 | 项
2 | 优质工程增加费 | 项
3 | 其他暂列金额 | 项 | 20000 | 估算比例一般不高于5%
3.1 | 其他暂列金额 | 项 | 20000
合计 |  |  | 20000

## 表10_2_2-23 材料（工程设备）暂估单价表【装修】
【表10.2.2-23】
材料（工程设备）暂估单价表
单位(专业)工程名称:湖州师范学院33号教学楼B903用房维修改造-装修 |  |  |  | 标段: |  | 第1页 共1页
序号 | 材料（工程设备）名称、规格、型号 | 计量 单位 | 数量 | 单价 | 合价 | 备注
合计

## 表10_2_2-24 专业工程暂估价表【装修】
【表10.2.2-24】
专业工程暂估价表
单位(专业)工程名称:湖州师范学院33号教学楼B903用房维修改造-装修 |  | 标段: | 第1页 共1页
序号 | 工 程 名 称 | 工程内容 | 暂估金额(元) | 备注
合计

## 表10_2_2-25 专项技术措施暂估价表【装修】
【表10.2.2-25】
专项技术措施暂估价表
单位(专业)工程名称:湖州师范学院33号教学楼B903用房维修改造-装修 |  | 标段: | 第1页 共1页
序号 | 工 程 名 称 | 工程内容 | 暂估金额(元) | 备注
合计 |  |  | 0

## 表10_2_2-26 计日工表【装修】
【表10.2.2-26】
计 日 工 表
单位(专业)工程名称:湖州师范学院33号教学楼B903用房维修改造-装修 |  | 标段: |  | 第1页 共1页
编号 | 项 目 名 称 | 单位 | 数量 | 综合单价(元) | 合价(元)
一 | 人 工 | 元
1
2
3
4
5
人 工 小 计
二 | 材 料 | 元
1
2
3
4
5
材 料 小 计
三 | 施 工 机 械 | 元
1
2
3
4
5
施工机械小计
总 计

## 表10_2_2-27 总承包服务费计价表【装修】
【表10.2.2-27】
总承包服务费计价表
单位(专业)工程名称:湖州师范学院33号教学楼B903用房维修改造-装修 |  |  | 标段: |  | 第1页 共1页
序号 | 项目名称 | 项目价值(元) | 服务内容 | 计算基础 | 费率(%) | 金额(元)
1 | 发包人单独发包的专业工程
1.1 | 专业发包工程管理费
2 | 发包人提供材料(设备)
2.1 | 甲供材料设备保管费
| 合计 | - | - |  | -

## 表10_2_2-29 主要工日一览表【装修】
【表10.2.2-29】
主要工日一览表
工程名称:装修 |  |  | 标段: |  | 第1页 共1页
序号 | 工日名称（类别） | 单位 | 数量 | 单价(元) | 合价（元） | 备注
1 | 二类人工 | 工日
2 | 三类人工 | 工日

## 表10_2_2-31 主要材料和工程设备一览表【装修】
【表10.2.2-31】
主要材料和工程设备一览表
工程名称:装修 |  |  |  | 标段: |  | 第1页 共1页
序号 | 名称、规格、型号 | 单位 | 数量 | 单价(元) | 合价（元） | 备注
1 | 热轧带肋钢筋HRB400 | t
2 | 型钢（镀锌）综合 | kg
3 | 复合硅酸盐水泥PC 32.5R综合 | kg
4 | 普通硅酸盐水泥PO 42.5综合 | kg
5 | 白色硅酸盐水泥425#、二级白度 | kg
6 | 黄砂净砂 | t
7 | 蒸压砂加气混凝土砌块B06 A3.5 | m3
8 | 非泵送商品混凝土C25 | m3
9 | 干混抹灰砂浆DP M15.0 | kg
10 | 干混砌筑砂浆DM M7.5 | kg
11 | 细木工板δ15 | m2
12 | 细木工板δ18 | m2
13 | 细木工板δ18 | m2
14 | 防滑地砖600×600 | m2
15 | 加工地砖100×600 | m2
16 | 12mm成品复合地板 | m2
17 | 15厚黑色大理石门樘板 | m2
18 | 纸面石膏板1200×2400×9.5 | m2
19 | 纸面石膏板1200×2400×9.5 | m2
20 | 轻型龙骨U50 | m2
21 | 钢制防盗门 | m2
22 | 拉丝不锈钢踢脚线1.0 | m2
23 | 乳胶漆 | kg
24 | 防火涂料 | kg
25 | 电 | kW·h
26 | 水 | m3
27 | 复合模板综合 | m2
28 | 脚手架钢管 | kg

## 表10_2_2-32 主要机械台班一览表【装修】
【表10.2.2-32】
主要机械台班一览表
工程名称:装修 |  |  | 标段: |  | 第1页 共1页
序号 | 机械名称、规格、型号 | 单位 | 数 量 | 单价(元) | 合价（元） | 备注
1 | 手持式风动凿岩机 | 台班
2 | 自升式塔式起重机400kN·m | 台班
3 | 载货汽车4t | 台班
4 | 电动卷扬机-单筒快速5kN | 台班
5 | 卷扬机井架30m | 台班
6 | 干混砂浆罐式搅拌机20000L | 台班
7 | 钢筋调直机14mm | 台班
8 | 钢筋切断机40mm | 台班
9 | 钢筋弯曲机40mm | 台班
10 | 木工圆锯机500mm | 台班
11 | 交流弧焊机21kV·A | 台班
12 | 内燃空气压缩机3m3/min | 台班
13 | 混凝土振捣器插入式 | 台班
14 | 汽车式起重机5t | 台班

## 表10_2_2-16 分部分项工程清单与计价表【安装】
【表10.2.2-16】
分部分项工程清单与计价表
单位(专业)工程名称:湖州师范学院33号教学楼B903用房维修改造-安装 | [5 empty] | 标段: |  |  | 第1页 共3页
序号 | 项目编码 | 项目名称 | 项目特征 | 计量 单位 | 工程量 | 金 额 (元) |  |  |  |  | 备注
[6 empty] | 综合单价 | 合价 | 其中
[8 empty] | 人工费 | 机械费 | 暂估价
|  | 强电 |  |  | 0
1 | 030404017001 | 配电箱 | 新增嵌入式配电箱，包含墙体开槽以及修复，包含元器件，具体详见设计图纸 | 台 | 1
2 | 030411001002 | 配管 | 砖、混凝土结构暗配JDG管 JDG20 | m | 16.20
3 | 030411001004 | 配管 | 砖、混凝土结构暗配JDG管 JDG25 | m | 190.95
4 | 030411001001 | 配管 | 砖、混凝土结构明配JDG管 JDG20 | m | 116.72
5 | 030411004001 | 配线 | 穿照明线 WDZB-BYJ-2.5 | m | 265.84
6 | 030411004004 | 配线 | 穿照明线 WDZB-BYJR-2.5 | m | 132.92
7 | 030411004002 | 配线 | 穿铜芯线 WDZB-BYJ-4 | m | 490.22
8 | 030411004005 | 配线 | 穿铜芯线 WDZB-BYJR-4 | m | 190.95
9 | 030412005001 | LED平板灯 | LED平板灯 300*1200MM,48瓦 | 套 | 9
10 | 030412004002 | 装饰灯 | 1、名称：LED灯带 2、规格：1.2米12瓦LED,暖白光源 | m | 19.85
11 | 030412004001 | 装饰灯 | 1、名称：筒灯 2、规格：10瓦LED,暖白色光源,开孔120MM | 套 | 41
12 | 030411001003 | 配管 | 吊顶内敷设可挠金属套管 规格10＃ | m | 15.00
13 | 030404035001 | 插座 | 铜地面带保护接点暗装插座 220V 10A | 个 | 13
14 | 030404035002 | 插座 | 带保护接点暗装插座 220V 10A | 个 | 18
15 | 030404035004 | 插座 | 带保护接点密闭五孔插座 220V 10A | 个 | 4
16 | 030404034001 | 照明开关 | 三联开关 220V 10A | 个 | 3
本页小计
【表10.2.2-16】
分部分项工程清单与计价表
单位(专业)工程名称:湖州师范学院33号教学楼B903用房维修改造-安装 | [5 empty] | 标段: |  |  | 第2页 共3页
序号 | 项目编码 | 项目名称 | 项目特征 | 计量 单位 | 工程量 | 金 额 (元) |  |  |  |  | 备注
[6 empty] | 综合单价 | 合价 | 其中
[8 empty] | 人工费 | 机械费 | 暂估价
17 | 030404034003 | 照明开关 | 双联开关 220V 10A | 个 | 1
18 | 030404034004 | 照明开关 | 单联开关 220V 10A | 个 | 2
19 | 030411006001 | 接线盒 | 钢制暗装接线盒 | 个 | 50
20 | 030411006002 | 接线盒 | 钢制开关盒、插座盒安装 | 个 | 38
21 | 030414002001 | 送配电装置系统 | 送配电装置系统调试 1kV以下交流供电(综 合) | 系统 | 1
|  | 弱电 |  |  | 0
22 | 030411001005 | 配管 | 砖、混凝土结构明配KBG管 KBG20 | m | 8.69
23 | 030411001007 | 配管 | 砖、混凝土结构明配JDG管 JDG20 | m | 168.00
24 | 030411001006 | 配管 | 砖、混凝土结构暗配JDG管 JDG20 | m | 78.00
25 | 030502005001 | 双绞线缆 | 1、名称：管内穿放双绞线 2、规格：CAT6 | m | 900.00
26 | 030502012003 | 信息插座 | 1、名称：双口埋地网络插座 2、规格：铜制 86型，含模块、面板、底盒 | 个 | 8
27 | 030502012004 | 信息插座 | 1、名称：双口网络插座 2、规格：86型，含模块、面板、底盒 | 个 | 4
28 | 030505005001 | 射频同轴电缆 | 预埋高清线 | m | 8.69
29 | 030411006003 | 接线盒 | 预埋接线盒 | 个 | 2
30 | 030502010001 | 配线架 | 机柜内部配24口配线架 | 架 | 1
本页小计
【表10.2.2-16】
分部分项工程清单与计价表
单位(专业)工程名称:湖州师范学院33号教学楼B903用房维修改造-安装 | [5 empty] | 标段: |  |  | 第3页 共3页
序号 | 项目编码 | 项目名称 | 项目特征 | 计量 单位 | 工程量 | 金 额 (元) |  |  |  |  | 备注
[6 empty] | 综合单价 | 合价 | 其中
[8 empty] | 人工费 | 机械费 | 暂估价
31 | 03B002 | 辅材以及相应调试 | 辅材（包含水晶头、模块等）以及相应调试、标注 | 项 | 1
|  | 其他 |  |  | 0
32 | 03B003 | 室内喷淋装置移位 | 室内喷淋装置移位，包含管道连接、喷头安装，吊顶开孔等 | 项 | 1
33 | 03B004 | 空调洞开孔 | 干挂墙面开孔，施工单位自行报价 | 个 | 4
本页小计
合计

## 表10_2_2-16 施工技术措施项目清单与计价表【安装
【表10.2.2-16】
施工技术措施项目清单与计价表
单位(专业)工程名称:湖州师范学院33号教学楼B903用房维修改造-安装 | [5 empty] | 标段: |  |  | 第1页 共1页
序号 | 项目编码 | 项目名称 | 项目特征 | 计量 单位 | 工程量 | 金 额 (元) |  |  |  |  | 备注
[6 empty] | 综合单价 | 合价 | 其中
[8 empty] | 人工费 | 机械费 | 暂估价
1 | 031301017001 | 脚手架搭拆 | 脚手架搭拆 | 项 | 1
2 | 03B001 | 其他费用 | 其他开槽开孔等费用 | 项 | 1
本页小计
合计

## 2_表10_2_2-20 施工组织（总价）措施项目清单与
【表10.2.2-20】
施工组织（总价）措施项目清单与计价表
工程名称:安装 |  |  | 标段: | 第1页 共1页
序号 | 项目编号 | 项目名称 | 计算基础 | 费率 (%) | 金额 (元) | 备注
1 | 031302001001 | 安全文明施工费
1.1 |  | 安全文明施工基本费
2 | Z03130200801 | 提前竣工增加费
3 | 031302004001 | 二次搬运费
4 | 031302005001 | 冬雨季施工增加费
5 |  | 其他施工组织措施费
合 计

## 表10_2_2-21 其他项目清单与计价汇总表【安装】
【表10.2.2-21】
其他项目清单与计价汇总表
工程名称:安装 |  | 标段: | 第1页 共1页
序号 | 项 目 名 称 | 金额(元) | 备注
1 | 暂列金额 | 0 | 明细详见表10.2.2-22
1.1 | 标化工地增加费 | 0 | 明细详见表10.2.2-22
1.2 | 优质工程增加费 | 0 | 明细详见表10.2.2-22
1.3 | 其他暂列金额 | 0 | 明细详见表10.2.2-22
2 | 暂估价 | 0
2.1 | 材料（设备）暂估价 | 0 | 明细详见表10.2.2-23
2.2 | 专业工程暂估价 | 0 | 明细详见表10.2.2-24
2.3 | 专项技术措施暂估价 | 0 | 明细详见表10.2.2-25
3 | 计日工 |  | 明细详见表10.2.2-26
4 | 总承包服务费 |  | 明细详见表10.2.2-27
合 计

## 表10_2_2-22 暂列金额明细表【安装】
【表10.2.2-22】
暂列金额明细表
工程名称:安装 |  | 标段: |  | 第1页 共1页
序号 | 项 目 名 称 | 计量单位 | 暂定金额(元) | 备注
1 | 标化工地增加费 | 项
2 | 优质工程增加费 | 项
3 | 其他暂列金额 | 项 |  | 估算比例一般不高于5%
3.1 | 其他暂列金额 | 项
合计

## 表10_2_2-23 材料（工程设备）暂估单价表【安装】
【表10.2.2-23】
材料（工程设备）暂估单价表
单位(专业)工程名称:湖州师范学院33号教学楼B903用房维修改造-安装 |  |  |  | 标段: |  | 第1页 共1页
序号 | 材料（工程设备）名称、规格、型号 | 计量 单位 | 数量 | 单价 | 合价 | 备注
合计

## 表10_2_2-24 专业工程暂估价表【安装】
【表10.2.2-24】
专业工程暂估价表
单位(专业)工程名称:湖州师范学院33号教学楼B903用房维修改造-安装 |  | 标段: | 第1页 共1页
序号 | 工 程 名 称 | 工程内容 | 暂估金额(元) | 备注
合计

## 表10_2_2-25 专项技术措施暂估价表【安装】
【表10.2.2-25】
专项技术措施暂估价表
单位(专业)工程名称:湖州师范学院33号教学楼B903用房维修改造-安装 |  | 标段: | 第1页 共1页
序号 | 工 程 名 称 | 工程内容 | 暂估金额(元) | 备注
合计 |  |  | 0

## 表10_2_2-26 计日工表【安装】
【表10.2.2-26】
计 日 工 表
单位(专业)工程名称:湖州师范学院33号教学楼B903用房维修改造-安装 |  | 标段: |  | 第1页 共1页
编号 | 项 目 名 称 | 单位 | 数量 | 综合单价(元) | 合价(元)
一 | 人 工 | 元
1
2
3
4
5
人 工 小 计
二 | 材 料 | 元
1
2
3
4
5
材 料 小 计
三 | 施 工 机 械 | 元
1
2
3
4
5
施工机械小计
总 计

## 表10_2_2-27 总承包服务费计价表【安装】
【表10.2.2-27】
总承包服务费计价表
单位(专业)工程名称:湖州师范学院33号教学楼B903用房维修改造-安装 |  |  | 标段: |  | 第1页 共1页
序号 | 项目名称 | 项目价值(元) | 服务内容 | 计算基础 | 费率(%) | 金额(元)
1 | 发包人单独发包的专业工程
1.1 | 专业发包工程管理费
2 | 发包人提供材料(设备)
2.1 | 甲供材料设备保管费
| 合计 | - | - |  | -

## 表10_2_2-29 主要工日一览表【安装】
【表10.2.2-29】
主要工日一览表
工程名称:安装 |  |  | 标段: |  | 第1页 共1页
序号 | 工日名称（类别） | 单位 | 数量 | 单价(元) | 合价（元） | 备注
1 | 二类人工 | 工日

## 表10_2_2-31 主要材料和工程设备一览表【安装】
【表10.2.2-31】
主要材料和工程设备一览表
工程名称:安装 |  |  |  | 标段: |  | 第1页 共1页
序号 | 名称、规格、型号 | 单位 | 数量 | 单价(元) | 合价（元） | 备注
1 | LED平板灯 300*1200MM,48瓦 | 套
2 | 筒灯 | 套
3 | 三联开关 220V 10A | 只
4 | 单联开关 220V 10A | 只
5 | 双联开关 220V 10A | 只
6 | 带保护接点密闭五孔插座 | 套
7 | 带保护接点暗装插座 220V 10A | 套
8 | 铜地面带保护接点暗装插座 220V 10A | 套
9 | WDZB-BYJ-2.5 | m
10 | WDZB-BYJ-4 | m
11 | WDZB-BYJR-2.5 | m
12 | WDZB-BYJR-4 | m
13 | CAT6 | m
14 | 预埋高清线 | m
15 | JDG20 | m
16 | KBG20 | m
17 | JDG25 | m
18 | 可挠性金属套管10# | m
19 | 接线盒 | 个
20 | 钢制接线盒 | 个
21 | 终端盒面板 | 个
22 | 机柜内部配24口配线架 | 架
23 | 成套配电箱 | 台
24 | 单口网络插座 | 个
25 | 双口埋地网络插座 | 个
26 | 其他费用 | 项
27 | 室内喷淋装置移位 | 项
28 | 空调洞开孔 | 个
29 | 辅材以及相应调试 | 项
30 | LED灯带 | m

## 表10_2_2-32 主要机械台班一览表【安装】
【表10.2.2-32】
主要机械台班一览表
工程名称:安装 |  |  | 标段: |  | 第1页 共1页
序号 | 机械名称、规格、型号 | 单位 | 数 量 | 单价(元) | 合价（元） | 备注
1 | 电能校验仪 ST9040 | 台班
2 | 电压、电流互感升流器 HJ-12E | 台班
3 | 数字万用表 F-87 | 台班
4 | 电缆测试仪 | 台班
5 | 对讲机（一对） | 台班
6 | 其他机械费 | 元