## 【表2-1】 工程量清单
【表2-1】
| 湖州师范学院未来教师教育平台建设工程项目 |  |  | 工程
工 程 量 清 单
招 标 人: |  | 工 程 造 价 咨 询 人:
| (单位盖章) |  | (单位资质专用章)
法定代表人 或其授权人: |  | 法定代表人 或其授权人:
| (签字或盖章) |  | (签字或盖章)
编 制 人: |  | 复 核 人:
| (造价人员签字盖专用章) |  | (造价工程师签字盖专用章)
编制时间: |  | 复核时间:

## 【表2-2】 总说明
【表2-2】
总说明
工程名称:湖州师范学院未来教师教育平台建设工程项目 | 第1页 共1页
一、工程概况 1.工程名称：湖州师范学院未来教师教育平台建设工程项目 2.工程地点：湖州师范学院中校区教师教育学院 3.工程类别：装修、安装工程三类 二、工程招标范围 本工程施工图纸、编制说明范围内的工程量清单全部内容。 三、编制依据 1.《浙江省建筑工程预算定额》（2010）、《浙江省安装工程预算定额》（2010）建设工程工程量清单计价规范（GB50584-2013）； 2.人工价格参照《湖州造价信息》2016年第12期，材料价格参照《湖州造价信息》2017年第1期《浙江省造价信息》2016年第1期； 3.浙江省建设工程施工取费费率（浙建站定[2016]23号）； 4.意外伤害保险、工伤保险按湖造价[2010]14号计取； 5.工程税金按11%计取。 四、编制说明 1.原建筑内，部分保留的装饰在施工时应采取有效的保护措施，避免遭到破坏，如因在施工过程中遭到破坏必须进行修复，费用不计。 2.本工程施工范围内所有有碍施工进行的残留垃圾、废料等的清运费用由投标人综合考虑。 3.未定价、定品牌材料各投标单位均自主报价。但应符合设计要求。承包人在采购工程所用材料前，应报拟购材料的品牌、型号，经发包人和监理人确认。 4.本工程量仅作为招投标使用，不作为最终结算依据，最终结算工程量以实际发生并由业主确认，审计审核无误的工程量为准。 5.其他未尽事宜详见招标文件及其补充文件。 五、推荐品牌 1.涂料、乳胶漆：三棵树、立邦、多乐士； 2.地砖：东鹏、冠军、森尼； 3.灯具：嘉美、鸿雁、雷士； 4.开关插座：鸿雁、德力西、正泰； 5.电线电缆：虎牌中策、鸿雁、元通；

## 【表2-3】 分部分项工程量清单表与计价表
【表2-3】
分部分项工程量清单与计价表
单位(专业)工程名称:湖州师范学院未来教师教育平台建设工程项目-装修工程 | [8 empty] | 第1页 共3页
序号 | 项目 编码 | 项目名称 | 项目 特征 | 计量 单位 | 工程量 | 综合单价 (元) | 合价 (元) | 其中(元) |  | 备注
[8 empty] | 人工费 | 机械费
D 砌 筑 工 程
1 | 010401008001 | 填充墙 | M7.5混合砂浆砌轻质隔墙 | m3 | 4.56
H 门窗工程
2 | 010805005001 | 全玻自由门 | 900*2200单开门： 12厚带门夹无框钢化玻璃门制作、安装（含五金配件） | m2 | 9.90
3 | 010805005002 | 全玻自由门（带刷卡门禁） | 2200*2400双开门： 12厚带门夹无框钢化玻璃门制作、安装（含五金配件），带刷卡门禁系统，含线路 | m2 | 5.28
4 | 010801001001 | 木质门 | 单开门扇尺寸：900*2200mm，成品橡胶木基础外贴红橡面板套深色成品购安，油漆（包括成品免漆门套含木基层及装饰线），含门锁等五金配件 | 樘 | 1
5 | 010810005001 | 遮光卷帘 | 遮光卷帘安装（含配件） | m | 34.80
L 楼地面装饰工程
6 | 011102003001 | 块料楼地面 | 1.600*600浅木纹地砖 2.1：3水泥砂浆粘结层 | m2 | 136.00
M 墙、柱面装饰与隔断、幕墙工程
7 | 011201001001 | 墙面一般抹灰 | 20厚1：3水泥砂浆墙面抹灰 | m2 | 76.00
本页小计
【表2-3】
分部分项工程量清单与计价表
单位(专业)工程名称:湖州师范学院未来教师教育平台建设工程项目-装修工程 | [8 empty] | 第2页 共3页
序号 | 项目 编码 | 项目名称 | 项目 特征 | 计量 单位 | 工程量 | 综合单价 (元) | 合价 (元) | 其中(元) |  | 备注
[8 empty] | 人工费 | 机械费
8 | 011210003001 | 玻璃隔断 | 12mm厚钢化玻璃隔断制作、安装（含其他配件，木边框固定） | m2 | 38.30
N 天棚工程
9 | 011302001001 | 吊顶天棚 | 轻钢龙骨石膏板吊顶(平面): 1、成品@8镀锌钢吊筋,高度由投标人根据图纸自行考虑 2、U50轻钢龙骨; 3、9.5厚纸面石膏板，板缝贴胶带、点锈 4、轻钢龙骨石膏板吊顶做法参见国标07CJ03-1《轻钢龙骨石膏板隔墙、吊顶》,吊顶造型阳角均使用石膏板配套金属护角条 | m2 | 136.00
P 油漆、涂料、裱糊工程
10 | 011407001001 | 墙面喷刷涂料 | 墙面满批腻子二遍，淡蓝色乳胶漆二遍 | m2 | 150.00
11 | 011407002001 | 天棚喷刷涂料 | 天棚面满批腻子二遍，淡蓝色乳胶漆二遍 | m2 | 136.00
Q 其他装饰工程
12 | 011501012001 | 吧台 | 成品吧台定制，包括台面 | m | 8.00
13 | 011501006001 | 整体橱柜 | 成品定制造型橱柜及台面 | 个 | 1
R 拆除工程
本页小计
【表2-3】
分部分项工程量清单与计价表
单位(专业)工程名称:湖州师范学院未来教师教育平台建设工程项目-装修工程 | [8 empty] | 第3页 共3页
序号 | 项目 编码 | 项目名称 | 项目 特征 | 计量 单位 | 工程量 | 综合单价 (元) | 合价 (元) | 其中(元) |  | 备注
[8 empty] | 人工费 | 机械费
14 | 011601001001 | 砖砌体拆除 | 原砖墙拆除，并清理外运，运距由投标单位自行考虑 | m3 | 16.08
15 | 011608002001 | 铲除涂料面 | 原有墙面乳胶漆铲除，并清理外运，运距由投标单位自行考虑 | m2 | 65.00
16 | 011605001001 | 平面块料拆除 | 原有地面复合地板拆除，并清理外运，运距由投标单位自行考虑 | m2 | 136.19
17 | 01B001 | 水磨石地面拆除 | 原有水磨石地面拆除，并清理外运，运距由投标单位自行考虑 | m2 | 48.40
18 | 011610002001 | 金属门窗拆除 | 原有钢制防盗门拆除，并清理外运至业主指定地点 | m2 | 7.92
19 | 011610001001 | 木门窗拆除 | 原有木制双开门拆除，并清理外运至业主指定地点 | m2 | 5.10
20 | 011606003001 | 天棚面龙骨及饰面拆除 | 原有石膏板吊顶拆除，并清理外运，运距由投标单位自行考虑 | m2 | 136.19
21 | 011614006001 | 窗帘拆除 | 原有窗帘拆除（含轨道），并清理外运，运距由投标单位自行考虑 | m | 38.80
22 | 011614002001 | 柜体拆除 | 原有附墙柜子拆除，并清理外运，运距由投标单位自行考虑 | m | 18.67
23 | 011614002002 | 展示柜拆除 | 原有展示柜子拆除，并清理外运，运距由投标单位自行考虑 | 块 | 1
本页小计
合计

## 【表2-4】 施工技术措施项目清单与计价表
【表2-4】
施工技术措施项目清单与计价表
单位(专业)工程名称:湖州师范学院未来教师教育平台建设工程项目-装修工程 | [7 empty] | 第1页 共1页
序号 | 项目 编码 | 项目名称 | 项目 特征 | 计量 单位 | 工程量 | 综合单价 (元) | 合价 (元) | 其中(元) |  | 备注
[8 empty] | 人工费 | 机械费
1 | 011703001001 | 垂直运输 | 装饰材料清单下楼、材料上楼等垂直运输费 | 项 | 1
2 | 01B002 | 脚手架 | 天棚吊顶、涂料等用脚手架 | 项 | 1
3 | 01B003 | 垃圾外运 | 建筑垃圾清理及外运 | 项 | 1
本页小计
合计

## 【表2-5】 施工组织措施项目清单与计价表
【表2-5】
施工组织措施项目清单与计价表
单位(专业)工程名称:湖州师范学院未来教师教育平台建设工程项目-装修工程 |  |  | 第1页 共1页
序号 | 项目名称 | 计算基数 | 费率(%) | 金额(元)
1 | 安全文明施工费 | 人工费+机械费
2 | 工程定位复测费 | 人工费+机械费
3 | 冬雨季施工增加费 | 人工费+机械费
4 | 夜间施工增加费 | 人工费+机械费
5 | 已完工程及设备保护费 | 人工费+机械费
6 | 二次搬运费 | 人工费+机械费
7 | 行车、行人干扰增加费 | 人工费+机械费
8 | 提前竣工增加费 | 人工费+机械费
9 | 其他施工组织措施费（特殊地区增加费）
合 计

## 【表2-6】 其他项目清单汇总表
【表2-6】
其他项目清单汇总表
工程名称:装修工程 |  |  |  | 第1页 共1页
序号 | 项 目 名 称 | 计量单位 | 金额(元) | 备注
1 | 暂列金额 | 元 | 0
2 | 暂估价 | 元 | 0
2.1 | 材料暂估价 |  | 0 | 详见附表2-6-2
2.2 | 专业工程暂估价 | 元 | 0
3 | 计日工 | 元
4 | 总承包服务费 | 元
合 计

## 【表2-6-1】 暂列金额明细表
【表2-6-1】
暂列金额明细表
工程名称:装修工程 |  |  |  | 第1页 共1页
序号 | 项 目 名 称 | 计量单位 | 暂定金额(元) | 备注
1 | 创标化工地增加费 | 项 | 0
合计 |  |  | 0

## 【表2-6-2】 材料暂估单价表
【表2-6-2】
材料暂估单价表
工程名称:装修工程 |  |  | 第1页 共1页
序号 | 材料名称、规格、型号 | 计量单位 | 单价(元) | 备注

## 【表2-6-3】 专业工程暂估价表
【表2-6-3】
专业工程暂估价表
工程名称:装修工程 |  |  | 第1页 共1页
序号 | 工 程 名 称 | 工程内容 | 金额(元) | 备注
合计 |  |  | 0

## 【表2-6-4】 计日工表
【表2-6-4】
计日工表
工程名称:装修工程 |  |  | 第1页 共1页
编号 | 项 目 名 称 | 单位 | 暂定数量 | 综合单价(元) | 合价(元)
一 | 人工 | 元
1
2
3
4
5
人 工 小 计
二 | 材料 | 元
1
2
3
4
5
材 料 小 计
三 | 施工机械 | 元
1
2
3
4
5
施工机械小计
合 计

## 【表2-6-5】 总承包服务费计价表
【表2-6-5】
总承包服务费计价表
工程名称:装修工程 |  |  |  | 第1页 共1页
序号 | 项 目 名 称 | 项目价值(元) | 服务内容 | 费率(%) | 金额(元)
1 | 发包人分包专业工程
2 | 发包人供应材料
合计

## 2_【表2-3】 分部分项工程量清单表与计价表
【表2-3】
分部分项工程量清单与计价表
单位(专业)工程名称:湖州师范学院未来教师教育平台建设工程项目-安装 | [8 empty] | 第1页 共1页
序号 | 项目 编码 | 项目名称 | 项目 特征 | 计量 单位 | 工程量 | 综合单价 (元) | 合价 (元) | 其中(元) |  | 备注
[8 empty] | 人工费 | 机械费
1 | 031001006001 | 塑料管 | PPR管截止阀热熔连接 | m | 20.00
2 | 03CB00100002 | 三相四线、配电箱及空开拆换 | 三相四线、配电箱及空开拆换 | 项 | 1
3 | 030412004001 | 装饰灯 | LED筒灯3W安装 | 套 | 6
4 | 030412004002 | 装饰灯 | 600*600格栅灯安装 | 套 | 31
5 | 030404035001 | 插座 | 单相暗插座安装 15A 5孔 | 个 | 27
6 | 030404035002 | 插座 | 三相暗插座安装 30A 4孔 | 个 | 8
7 | 030404035003 | 插座 | 铜地插安装 15A 5孔 | 个 | 8
8 | 030404034001 | 照明开关 | 扳式暗开关安装(单控) 双联 | 个 | 10
9 | 03CB00100009 | 水吧 | 水吧（含水槽、水龙头水管连接） | 间 | 1
10 | 030411001001 | 配管 | 砖、混凝土结构暗配刚性阻燃管 公称口径20mm以内 | m | 20.00
11 | 030411006001 | 接线盒 | 接线盒暗装 | 个 | 1
12 | 030502005001 | 双绞线缆 | 管、暗槽内穿放、布放非屏蔽双绞线（UTP) 4对以内 | m | 20.00
13 | 030404035004 | 插座 | 数据电话插座 | 个 | 1
本页小计
合计

## 2_【表2-4】 施工技术措施项目清单与计价表
【表2-4】
施工技术措施项目清单与计价表
单位(专业)工程名称:湖州师范学院未来教师教育平台建设工程项目-安装 | [7 empty] | 第1页 共1页
序号 | 项目 编码 | 项目名称 | 项目 特征 | 计量 单位 | 工程量 | 综合单价 (元) | 合价 (元) | 其中(元) |  | 备注
[8 empty] | 人工费 | 机械费
本页小计
合计

## 2_【表2-5】 施工组织措施项目清单与计价表
【表2-5】
施工组织措施项目清单与计价表
单位(专业)工程名称:湖州师范学院未来教师教育平台建设工程项目-安装 |  |  | 第1页 共1页
序号 | 项目名称 | 计算基数 | 费率(%) | 金额(元)
1 | 安全文明施工费 | 人工费+机械费
2 | 工程定位复测费 | 人工费+机械费
3 | 冬雨季施工增加费 | 人工费+机械费
4 | 夜间施工增加费 | 人工费+机械费
5 | 已完工程及设备保护费 | 人工费+机械费
6 | 二次搬运费 | 人工费+机械费
7 | 行车、行人干扰增加费 | 人工费+机械费
8 | 提前竣工增加费 | 人工费+机械费
9 | 其他施工组织措施费（特殊地区增加费）
合 计

## 2_【表2-6】 其他项目清单汇总表
【表2-6】
其他项目清单汇总表
工程名称:安装 |  |  |  | 第1页 共1页
序号 | 项 目 名 称 | 计量单位 | 金额(元) | 备注
1 | 暂列金额 | 元 | 0
2 | 暂估价 | 元 | 0
2.1 | 材料暂估价 |  | 0 | 详见附表2-6-2
2.2 | 专业工程暂估价 | 元 | 0
3 | 计日工 | 元
4 | 总承包服务费 | 元
合 计

## 2_【表2-6-1】 暂列金额明细表
【表2-6-1】
暂列金额明细表
工程名称:安装 |  |  |  | 第1页 共1页
序号 | 项 目 名 称 | 计量单位 | 暂定金额(元) | 备注
1 | 创标化工地增加费 | 项 | 0
合计 |  |  | 0

## 2_【表2-6-2】 材料暂估单价表
【表2-6-2】
材料暂估单价表
工程名称:安装 |  |  | 第1页 共1页
序号 | 材料名称、规格、型号 | 计量单位 | 单价(元) | 备注

## 2_【表2-6-3】 专业工程暂估价表
【表2-6-3】
专业工程暂估价表
工程名称:安装 |  |  | 第1页 共1页
序号 | 工 程 名 称 | 工程内容 | 金额(元) | 备注
合计 |  |  | 0

## 2_【表2-6-4】 计日工表
【表2-6-4】
计日工表
工程名称:安装 |  |  | 第1页 共1页
编号 | 项 目 名 称 | 单位 | 暂定数量 | 综合单价(元) | 合价(元)
一 | 人工 | 元
1
2
3
4
5
人 工 小 计
二 | 材料 | 元
1
2
3
4
5
材 料 小 计
三 | 施工机械 | 元
1
2
3
4
5
施工机械小计
合 计

## 2_【表2-6-5】 总承包服务费计价表
【表2-6-5】
总承包服务费计价表
工程名称:安装 |  |  |  | 第1页 共1页
序号 | 项 目 名 称 | 项目价值(元) | 服务内容 | 费率(%) | 金额(元)
1 | 发包人分包专业工程
2 | 发包人供应材料
合计