## 表10_2_2-1 招标工程量清单封面格式
【表10.2.2-1】
| 湖州师范学院徐重庆先生捐赠藏品馆装修改造 | 工程
招标工程量清单
招 标 人:
(单位盖章)
造价咨询人:
(单位盖章)

## 表10_2_2-2 招标工程量清单扉页格式
【表10.2.2-2】
| 湖州师范学院徐重庆先生捐赠藏品馆装修改造 |  |  | 工程
招标工程量清单
招 标 人: |  | 造价咨询人:
| (单位盖章) |  | (单位资质专用章)
法定代表人 或其授权人: |  | 法定代表人 或其授权人:
| (签字或盖章) |  | (签字或盖章)
编 制 人: |  | 复 核 人:
| (造价工程师签字盖专用章) |  | (造价工程师签字盖专用章)
编制时间: |  | 复核时间:

## 表10_2_2-11 编制说明
【表10.2.2-11】
编制说明
工程名称:湖州师范学院徐重庆先生捐赠藏品馆装修改造 | 第1页 共3页
一、 工程概况： 工程名称：徐重庆先生捐赠藏品馆装修改造工程 二、工程量清单编制范围： 本标段工程量清单编制范围：徐重庆先生捐赠藏品馆装修改造工程施工图及清单范围内容。 三、工程量清单编制依据： 1.根据徐重庆先生捐赠藏品馆装修改造工程设计图纸； 2.国标《建设工程工程量清单计价规范》（GB50500-2013）； 3.《浙江省建设工程计价规则（2018）》； 4.《浙江省房屋建筑与装饰工程预算定额（2018）/浙江省通用安装工程预算定额（2018）》； 5.《浙江省建设工程施工机械台班费用定额（2018）》； 6.《浙江省建筑安装材料基期价格（2018）》 7.《浙江省建设工程工程量清单计价指引（2013）》 8.《财政局税务总局关于调整增值税税率的通知》财税（2018）32号； 9.国家及建设行政主管部门颁布的相关施工规范；质量验收规范及其他相关文件； 10.主要材料价格：依次参照《湖州市建设工程造价信息》2019年第3期、《浙江省建设工程造价信息》2019年第3期，无信息价材料按市场价计入； 11.关于发布浙江省房屋建筑人工综合价格指数的通知浙建站信﹝2018﹞52号; 12.相关政策性文件； 13.本工程暂列金额10000元整，详见暂列金附表； 四、工程量计算、报价说明： 1、工程量清单项目特征描述的是主要工作内容，其他辅助工作有要求部分投标人应在满足设计与规范要求的前提下自行考虑，并计入综合单价及合价。图纸未明确及清单未描述，但规范有要求的投标单位均应在总报价中包含此项费用。 2、投标人不得对已有清单内容进行修改、删除，对于措施项目清单及计价表中未列，而投标人认为可能发生的措施项目应自行补充并报价。若工程实施中发生新的措施项目且投标文件中未列入，按投标人在风险费或其它项目中已考虑，今后不得增加。 3、对本区内其他所有未施工的：楼地面、墙面、天棚、门窗、电线电缆、开关、灯具、配电箱、等都要成品保护，施工中如有损坏应原样复原，费用由施工单位自理。
【表10.2.2-11】
编制说明
工程名称:徐重庆先生捐赠藏品馆装修改造 | 第2页 共3页
（一）装饰、安装工程补充说明 1、所有乳胶漆、涂料面均按喷涂考虑，如因施工组织需要变更施工工艺（包含需要的辅助材料），自行综合考虑计入项目综合单价报价，结算不做调整。 2、本项目砂浆按干混砂浆编制。 3、清单中除单列五金外，其余所需的一般小五金、辅材均应考虑在相应综合单价内，结算时不另行增加相应费用；如未列报，按优惠处理。 4、未定品牌材料各投标单位均自主报价，但应符合设计要求，且承包人在采购工程所用材料前，应报拟定购材料的品牌、型号，经发包人和监理人询价确认。 5、书墙木材经脱水、脱胶、防腐、防虫化学处理，无裂纹，缺口、虫洞，面板木纹纹理自然，颜色线条拼合细密，防止遇到潮湿或湿度较高情况不鼓起，不变形。所有木材加工前须经脱脂烘干处理，干燥率达到10%以下，加工中所用胶水均采用胶粘剂采用进口原胶，表面采用高级环保耐磨漆，光亮平整，无颗粒、汽泡、渣点、颜色均匀，持久耐磨，油漆采用五底三面工艺，环保油漆（华润.嘉宝莉.展辰）等同等品牌，性能可靠持久。整体五金配件紧密拼接，封边细腻，线条均匀，转角过渡自然，间隙细小且均等。产品符合国家技术监督局家具生产技术标准，持久耐磨，摆放后无影响外观和使用性能的永久变形，各部位的安装牢固可靠，无松动、倾斜、摇晃等现象 五、暂列金额： 按用于本工程施工合同签订时尚未确定或者不可预见的所需材料、设备、服务的采购，施工中可能发生的工程变更、合同约定调整因素出现时的工程价款调整以及发生的索赔、现场签证确认等的费用； 六、材料品牌推荐： 1、乳胶漆：三棵树、立邦、多乐士 2、地板：兔宝宝、大自然、巨美家 3、五金配件：汇泰龙、雅洁、顶固 4、环保油漆：华润、嘉宝莉、展辰 5、开关插座:鸿雁、德力西、施耐德 6、灯具：欧普、雷士、佛山 7、成品木门：康壮、富新、五羊 投标单位按不低于推荐品牌档次进行报价，投标人选用的品牌应等于或优于推荐品牌档次。若未注明品牌，则在实际施工时由招标人在推荐品牌中指定，价格按照投标价不变。未设定推荐品牌的材料，由各投标单位均自主报价，但要求采用在行业内有一定知名度的品牌并满足设计及工程
【表10.2.2-11】
编制说明
工程名称:徐重庆先生捐赠藏品馆装修改造 | 第3页 共3页
量清单的要求，中标人将材料品牌提前报招标人、监理考察，经确认后方可进行采购（具体详见合同条款）。所有材料需经招标人及监理认可方可进场。

## 表10_2_2-16 分部分项工程清单与计价表
【表10.2.2-16】
分部分项工程清单与计价表
单位(专业)工程名称:湖州师范学院徐重庆先生捐赠藏品馆装修改造-建筑 | [5 empty] | 标段: |  |  | 第1页 共3页
序号 | 项目编码 | 项目名称 | 项目特征 | 计量 单位 | 工程量 | 金 额 (元) |  |  |  |  | 备注
[6 empty] | 综合单价 | 合价 | 其中
[8 empty] | 人工费 | 机械费 | 暂估价
1 | 011108001001 | 石材零星项目 | 进户门底20厚大理石门板 | m2 | 0.22
2 | 010503005001 | 过梁 | C25预制过梁，包含制作、安装运输费 | m3 | 0.06
3 | 011608002001 | 铲除涂料面 | 墙面乳胶漆铲除 | m2 | 106.96
4 | 011407001001 | 墙面喷刷涂料 | 原凿除墙面修补整平，墙面重新刷腻子二道，乳胶漆三道 | m2 | 106.96
5 | 01B001 | 原展板、展柜拆除 | 原展板、展柜拆除，含垃圾清理并外运、运距自行考虑（包括室内办公用品搬迁至校方指定地点） | 项 | 1
6 | 011207001001 | 墙面装饰板 | 电梯轿厢内12mm厚细木工板封面防护 | 项 | 1
7 | 010810001001 | 窗帘（杆） | 遮光窗帘，阻燃等级B2级，定尺高度2.8m | m | 10.10
8 | 01B002 | 吊顶局部拆除修复 | 吸顶空调处矿棉板吊顶拆除及修复 | 项 | 1
9 | 011615001001 | 开孔（打洞） | 空调洞开孔 | 个 | 2
本页小计
【表10.2.2-16】
分部分项工程清单与计价表
单位(专业)工程名称:湖州师范学院徐重庆先生捐赠藏品馆装修改造-建筑 | [5 empty] | 标段: |  |  | 第2页 共3页
序号 | 项目编码 | 项目名称 | 项目特征 | 计量 单位 | 工程量 | 金 额 (元) |  |  |  |  | 备注
[6 empty] | 综合单价 | 合价 | 其中
[8 empty] | 人工费 | 机械费 | 暂估价
10 | 011501006001 | 书柜 | 书墙整体采用进口橡胶木实木制作，所有木材均为进口橡胶木；侧板厚度40mm，采用复合结构，内橡胶木实木龙骨，双面10mm橡胶木指接板压合，层板及背板采用框架榫卯结构，层板外框50*36mm，内芯板厚度18mm，背板外框50*20mm，内芯板厚度10mm。所有木材加工前须经脱脂烘干处理，干燥率达到10%以下，加工中所用胶水均采用胶粘剂采用进口原胶，表面采用高级环保耐磨漆，油漆采用五底三面工艺。 | m2 | 43.88
11 | 011501008001 | 木壁柜 | 抽屉式展柜：0.3m宽*0.45m宽(玻璃高180)。1.5mm厚冷轧钢板静电喷涂，内30*30，50*50方钢龙骨，10mm超白钢化玻璃，LED灯，专用麻布，液压开启 | m | 8.40
12 | 01B003 | 展墙展板 | 木质框架，面层做12mm厚多层板，表面包雪绒布 | m2 | 50.72
13 | 01B004 | 展台 | 展台，木档基层龙骨、多层板基层，实木复合地板面层 | m2 | 5.68
14 | 01B005 | 观众留言台板 | 观众留言台板 | 项 | 1
15 | 010801001001 | 木质门 | M1521成品免漆装饰木门安装，含执手、门吸、门套、线条及五金 | 樘 | 1
16 | 011601001001 | 砖砌体拆除 | 开凿门洞，修补墙体及墙面抹灰、涂料 | 项 | 1
本页小计
【表10.2.2-16】
分部分项工程清单与计价表
单位(专业)工程名称:湖州师范学院徐重庆先生捐赠藏品馆装修改造-建筑 | [5 empty] | 标段: |  |  | 第3页 共3页
序号 | 项目编码 | 项目名称 | 项目特征 | 计量 单位 | 工程量 | 金 额 (元) |  |  |  |  | 备注
[6 empty] | 综合单价 | 合价 | 其中
[8 empty] | 人工费 | 机械费 | 暂估价
17 | 01B008 | 原门窗整修及清洁 | 原门窗整修及清洁，含垃圾清理并外运、运距自行考虑（包括室内办公用品搬迁至校方指定地点） | 项 | 1
本页小计
合计

## 表10_2_2-16 施工技术措施项目清单与计价表
【表10.2.2-16】
施工技术措施项目清单与计价表
单位(专业)工程名称:湖州师范学院徐重庆先生捐赠藏品馆装修改造-建筑 | [5 empty] | 标段: |  |  | 第1页 共1页
序号 | 项目编码 | 项目名称 | 项目特征 | 计量 单位 | 工程量 | 金 额 (元) |  |  |  |  | 备注
[6 empty] | 综合单价 | 合价 | 其中
[8 empty] | 人工费 | 机械费 | 暂估价
1 | 01B006 | 建筑垃圾清理外运 | 建筑垃圾清理外运 | 项 | 1
2 | 01B007 | 施工现场清洁费 | 项目完成后现场清洁费 | 项 | 1
本页小计
合计

## 表10_2_2-20 施工组织（总价）措施项目清单与计价
【表10.2.2-20】
施工组织（总价）措施项目清单与计价表
工程名称:建筑 |  |  | 标段: | 第1页 共1页
序号 | 项目编号 | 项目名称 | 计算基础 | 费率 (%) | 金额 (元) | 备注
1 | 011707001001 | 安全文明施工费
1.1 |  | 安全文明施工基本费
2 | Z01110900801 | 提前竣工增加费
3 | 011707004001 | 二次搬运费
4 | 011707005001 | 冬雨季施工增加费
5 |  | 其他施工组织措施费
合 计

## 表10_2_2-21 其他项目清单与计价汇总表
【表10.2.2-21】
其他项目清单与计价汇总表
工程名称:建筑 |  | 标段: | 第1页 共1页
序号 | 项 目 名 称 | 金额(元) | 备注
1 | 暂列金额 | 10000 | 明细详见表10.2.2-22
1.1 | 标化工地增加费 | 0 | 明细详见表10.2.2-22
1.2 | 优质工程增加费 | 0 | 明细详见表10.2.2-22
1.3 | 其他暂列金额 | 10000 | 明细详见表10.2.2-22
2 | 暂估价 | 0
2.1 | 材料（设备）暂估价 | 0 | 明细详见表10.2.2-23
2.2 | 专业工程暂估价 | 0 | 明细详见表10.2.2-24
2.3 | 专项技术措施暂估价 | 0 | 明细详见表10.2.2-25
3 | 计日工 |  | 明细详见表10.2.2-26
4 | 总承包服务费 |  | 明细详见表10.2.2-27
合 计

## 表10_2_2-22 暂列金额明细表
【表10.2.2-22】
暂列金额明细表
工程名称:建筑 |  | 标段: |  | 第1页 共1页
序号 | 项 目 名 称 | 计量单位 | 暂定金额(元) | 备注
1 | 标化工地增加费 | 项
2 | 优质工程增加费 | 项
3 | 其他暂列金额 | 项 | 10000 | 估算比例一般不高于5%
3.1 | 其他暂列金额 | 项 | 10000
合计 |  |  | 10000

## 表10_2_2-23 材料（工程设备）暂估单价表
【表10.2.2-23】
材料（工程设备）暂估单价表
单位(专业)工程名称:湖州师范学院徐重庆先生捐赠藏品馆装修改造-建筑 |  |  |  | 标段: |  | 第1页 共1页
序号 | 材料（工程设备）名称、规格、型号 | 计量 单位 | 数量 | 单价 | 合价 | 备注
合计

## 表10_2_2-24 专业工程暂估价表
【表10.2.2-24】
专业工程暂估价表
单位(专业)工程名称:湖州师范学院徐重庆先生捐赠藏品馆装修改造-建筑 |  | 标段: | 第1页 共1页
序号 | 工 程 名 称 | 工程内容 | 暂估金额(元) | 备注
1 | 暂列金
合计

## 表10_2_2-25 专项技术措施暂估价表
【表10.2.2-25】
专项技术措施暂估价表
单位(专业)工程名称:湖州师范学院徐重庆先生捐赠藏品馆装修改造-建筑 |  | 标段: | 第1页 共1页
序号 | 工 程 名 称 | 工程内容 | 暂估金额(元) | 备注
合计 |  |  | 0

## 表10_2_2-26 计日工表
【表10.2.2-26】
计 日 工 表
单位(专业)工程名称:湖州师范学院徐重庆先生捐赠藏品馆装修改造-建筑 |  | 标段: |  | 第1页 共1页
编号 | 项 目 名 称 | 单位 | 数量 | 综合单价(元) | 合价(元)
一 | 人 工 | 元
1
2
3
4
5
人 工 小 计
二 | 材 料 | 元
1
2
3
4
5
材 料 小 计
三 | 施 工 机 械 | 元
1
2
3
4
5
施工机械小计
总 计

## 表10_2_2-27 总承包服务费计价表
【表10.2.2-27】
总承包服务费计价表
单位(专业)工程名称:湖州师范学院徐重庆先生捐赠藏品馆装修改造-建筑 |  |  | 标段: |  | 第1页 共1页
序号 | 项目名称 | 项目价值(元) | 服务内容 | 计算基础 | 费率(%) | 金额(元)
1 | 发包人单独发包的专业工程
1.1 | 专业发包工程管理费
2 | 发包人提供材料(设备)
2.1 | 甲供材料设备保管费
| 合计 | - | - |  | -

## 表10_2_2-29 主要工日一览表
【表10.2.2-29】
主要工日一览表
工程名称:建筑 |  |  | 标段: |  | 第1页 共1页
序号 | 工日名称（类别） | 单位 | 数量 | 单价(元) | 合价（元） | 备注
1 | 二类人工 | 工日
2 | 三类人工 | 工日

## 表10_2_2-30 发包人提供材料和设备一览表
【表10.2.2-30】
发包人提供材料和设备一览表
工程名称:建筑 |  |  | 标段: |  |  | 第1页 共1页
序号 | 材料(设备)名称、规格、型号 | 单位 | 数量 | 单价 (元) | 交货 方式 | 送达 地点 | 备注

## 表10_2_2-31 主要材料和工程设备一览表
【表10.2.2-31】
主要材料和工程设备一览表
工程名称:建筑 |  |  |  | 标段: |  | 第1页 共1页
序号 | 名称、规格、型号 | 单位 | 数量 | 单价(元) | 合价（元） | 备注

## 表10_2_2-32 主要机械台班一览表
【表10.2.2-32】
主要机械台班一览表
工程名称:建筑 |  |  | 标段: |  | 第1页 共1页
序号 | 机械名称、规格、型号 | 单位 | 数 量 | 单价(元) | 合价（元） | 备注
1 | 手持式风动凿岩机 | 台班
2 | 载货汽车4t | 台班
3 | 干混砂浆罐式搅拌机20000L | 台班
4 | 钢筋调直机14mm | 台班
5 | 钢筋切断机40mm | 台班
6 | 钢筋弯曲机40mm | 台班
7 | 木工圆锯机500mm | 台班
8 | 内燃空气压缩机3m3/min | 台班
9 | 混凝土振捣器插入式 | 台班

## 2_表10_2_2-16 分部分项工程清单与计价表
【表10.2.2-16】
分部分项工程清单与计价表
单位(专业)工程名称:湖州师范学院徐重庆先生捐赠藏品馆装修改造-安装 | [5 empty] | 标段: |  |  | 第1页 共1页
序号 | 项目编码 | 项目名称 | 项目特征 | 计量 单位 | 工程量 | 金 额 (元) |  |  |  |  | 备注
[6 empty] | 综合单价 | 合价 | 其中
[8 empty] | 人工费 | 机械费 | 暂估价
1 | 030412004001 | 装饰灯 | 轨道射灯安装 含轨道 | 套 | 27
2 | 030412004002 | 装饰灯 | 吊灯安装 | 套 | 1
3 | 030404034001 | 照明开关 | 三位单极开关安装 | 个 | 3
4 | 030404035001 | 插座 | 二、三极五孔插座安装 | 个 | 10
5 | 030411001001 | 配管 | 砖、混凝土结构暗配电线管 PC20含开槽、修补 | m | 200.00
6 | 030411001002 | 配管 | 砖、混凝土结构暗配电线管 PC25含开槽、修补 | m | 50.00
7 | 030411004001 | 配线 | 管内穿线 BV2.5 | m | 400.00
8 | 030411004002 | 配线 | 管内穿线 BVR2.5 | m | 200.00
9 | 030411004003 | 配线 | 管内穿线 BV4 | m | 100.00
10 | 030411004004 | 配线 | 管内穿线 BVR4 | m | 50.00
本页小计
合计

## 2_表10_2_2-16 施工技术措施项目清单与计价表
【表10.2.2-16】
施工技术措施项目清单与计价表
单位(专业)工程名称:湖州师范学院徐重庆先生捐赠藏品馆装修改造-安装 | [5 empty] | 标段: |  |  | 第1页 共1页
序号 | 项目编码 | 项目名称 | 项目特征 | 计量 单位 | 工程量 | 金 额 (元) |  |  |  |  | 备注
[6 empty] | 综合单价 | 合价 | 其中
[8 empty] | 人工费 | 机械费 | 暂估价
1 | 031301017001 | 脚手架搭拆 | 脚手架搭拆费 | 项 | 1
本页小计
合计

## 2_表10_2_2-20 施工组织（总价）措施项目清单与
【表10.2.2-20】
施工组织（总价）措施项目清单与计价表
工程名称:安装 |  |  | 标段: | 第1页 共1页
序号 | 项目编号 | 项目名称 | 计算基础 | 费率 (%) | 金额 (元) | 备注
1 | 031302001001 | 安全文明施工费
1.1 |  | 安全文明施工基本费
2 | Z03130200801 | 提前竣工增加费
3 | 031302004001 | 二次搬运费
4 | 031302005001 | 冬雨季施工增加费
5 |  | 其他施工组织措施费
合 计

## 2_表10_2_2-21 其他项目清单与计价汇总表
【表10.2.2-21】
其他项目清单与计价汇总表
工程名称:安装 |  | 标段: | 第1页 共1页
序号 | 项 目 名 称 | 金额(元) | 备注
1 | 暂列金额 | 0 | 明细详见表10.2.2-22
1.1 | 标化工地增加费 | 0 | 明细详见表10.2.2-22
1.2 | 优质工程增加费 | 0 | 明细详见表10.2.2-22
1.3 | 其他暂列金额 | 0 | 明细详见表10.2.2-22
2 | 暂估价 | 0
2.1 | 材料（设备）暂估价 | 0 | 明细详见表10.2.2-23
2.2 | 专业工程暂估价 | 0 | 明细详见表10.2.2-24
2.3 | 专项技术措施暂估价 | 0 | 明细详见表10.2.2-25
3 | 计日工 |  | 明细详见表10.2.2-26
4 | 总承包服务费 |  | 明细详见表10.2.2-27
合 计

## 2_表10_2_2-22 暂列金额明细表
【表10.2.2-22】
暂列金额明细表
工程名称:安装 |  | 标段: |  | 第1页 共1页
序号 | 项 目 名 称 | 计量单位 | 暂定金额(元) | 备注
1 | 标化工地增加费 | 项
2 | 优质工程增加费 | 项
3 | 其他暂列金额 | 项 |  | 估算比例一般不高于5%
3.1 | 其他暂列金额 | 项
合计

## 2_表10_2_2-23 材料（工程设备）暂估单价表
【表10.2.2-23】
材料（工程设备）暂估单价表
单位(专业)工程名称:湖州师范学院徐重庆先生捐赠藏品馆装修改造-安装 |  |  |  | 标段: |  | 第1页 共1页
序号 | 材料（工程设备）名称、规格、型号 | 计量 单位 | 数量 | 单价 | 合价 | 备注
合计

## 2_表10_2_2-24 专业工程暂估价表
【表10.2.2-24】
专业工程暂估价表
单位(专业)工程名称:湖州师范学院徐重庆先生捐赠藏品馆装修改造-安装 |  | 标段: | 第1页 共1页
序号 | 工 程 名 称 | 工程内容 | 暂估金额(元) | 备注
合计

## 2_表10_2_2-25 专项技术措施暂估价表
【表10.2.2-25】
专项技术措施暂估价表
单位(专业)工程名称:湖州师范学院徐重庆先生捐赠藏品馆装修改造-安装 |  | 标段: | 第1页 共1页
序号 | 工 程 名 称 | 工程内容 | 暂估金额(元) | 备注
合计 |  |  | 0

## 2_表10_2_2-26 计日工表
【表10.2.2-26】
计 日 工 表
单位(专业)工程名称:湖州师范学院徐重庆先生捐赠藏品馆装修改造-安装 |  | 标段: |  | 第1页 共1页
编号 | 项 目 名 称 | 单位 | 数量 | 综合单价(元) | 合价(元)
一 | 人 工 | 元
1
2
3
4
5
人 工 小 计
二 | 材 料 | 元
1
2
3
4
5
材 料 小 计
三 | 施 工 机 械 | 元
1
2
3
4
5
施工机械小计
总 计

## 2_表10_2_2-27 总承包服务费计价表
【表10.2.2-27】
总承包服务费计价表
单位(专业)工程名称:湖州师范学院徐重庆先生捐赠藏品馆装修改造-安装 |  |  | 标段: |  | 第1页 共1页
序号 | 项目名称 | 项目价值(元) | 服务内容 | 计算基础 | 费率(%) | 金额(元)
1 | 发包人单独发包的专业工程
1.1 | 专业发包工程管理费
2 | 发包人提供材料(设备)
2.1 | 甲供材料设备保管费
| 合计 | - | - |  | -

## 2_表10_2_2-29 主要工日一览表
【表10.2.2-29】
主要工日一览表
工程名称:安装 |  |  | 标段: |  | 第1页 共1页
序号 | 工日名称（类别） | 单位 | 数量 | 单价(元) | 合价（元） | 备注
1 | 二类人工 | 工日

## 2_表10_2_2-30 发包人提供材料和设备一览表
【表10.2.2-30】
发包人提供材料和设备一览表
工程名称:安装 |  |  | 标段: |  |  | 第1页 共1页
序号 | 材料(设备)名称、规格、型号 | 单位 | 数量 | 单价 (元) | 交货 方式 | 送达 地点 | 备注

## 2_表10_2_2-31 主要材料和工程设备一览表
【表10.2.2-31】
主要材料和工程设备一览表
工程名称:安装 |  |  |  | 标段: |  | 第1页 共1页
序号 | 名称、规格、型号 | 单位 | 数量 | 单价(元) | 合价（元） | 备注

## 2_表10_2_2-32 主要机械台班一览表
【表10.2.2-32】
主要机械台班一览表
工程名称:安装 |  |  | 标段: |  | 第1页 共1页
序号 | 机械名称、规格、型号 | 单位 | 数 量 | 单价(元) | 合价（元） | 备注