## 表10_2_2-2 招标工程量清单扉页格式
【表10.2.2-2】
| 湖州师范学院和悦餐厅改造工程 |  |  | 工程
招标工程量清单
招 标 人: |  | 造价咨询人:
| (单位盖章) |  | (单位资质专用章)
法定代表人 或其授权人: |  | 法定代表人 或其授权人:
| (签字或盖章) |  | (签字或盖章)
编 制 人: |  | 复 核 人:
| (造价工程师签字盖专用章) |  | (造价工程师签字盖专用章)
编制时间: |  | 复核时间:

## 表10_2_2-11 编制说明
【表10.2.2-11】
编制说明
工程名称:湖州师范学院和悦餐厅改造工程 | 第1页 共3页
一、工程概况： 本工程为湖州师范学院和悦餐厅改造工程,工程类别为单独装饰工程。 二、工程质量、工期、材料、施工等要求 1、工程质量：详见招标文件； 2、工期：详见招标文件； 三、工程量清单编制依据 （一）： 1.根据业主确定的平面图及现场实际情况确定； 2.国标《建设工程工程量清单计价规范》（GB50500-2013）； 3.《浙江省建设工程计价规则（2018）》； 4.《浙江省房屋建筑与装饰工程预算定额（2018）/浙江省通用安装工程预算定额（2018）》； 5.《浙江省建设工程施工取费定额（2018）》； 6. 《浙江省建设工程工程量清单计价实用手册》及本省、市有关综合解释、补充规定； 7. 《湖州市工程造价信息》、《浙江造价信息》、《浙江省建设工程工程量清单计价指引》； 8.关于增值税调整后我省建设工程计价依据增值税税率及有关计价调整的通知（浙建建发[2019]92号）； 9.人工按《湖州市建设工程造价信息》2022年第2期计取；主要材料及机械台班价格按《湖州市建设工程造价信息》2022年第2期和《浙江省建设工程造价信息》2022年第2期计取；其他无价材料按市场价格计取； 四、材料、施工等要求： （一）具体材料、施工要求详见施工图、施工设计说明及招标文件技术规范中具体要求； （二）土建部分材料品牌推荐： 土建： 1.乳胶漆：立邦 多乐士 三棵树； 2. 铝合金：栋梁 凤铝 阳光： 3. 玻璃：雄鹰 大享 大旗； 4. 木工板：红双喜 兔宝宝 千年舟； 5. 铝扣板: 奥普 欧普 德易； 6. 木质防火门： 盼盼 万盾 钱一塔； 7. 瓷砖： 马可波罗 东鹏 嘉俊；
【表10.2.2-11】
编制说明
工程名称:湖州师范学院和悦餐厅改造工程 | 第2页 共3页
8. PVC墙面集成板饰面：英派斯 欧狮龙 欧花； 安装: 1.LED平板灯：雷士 欧普 FSL； 2. 风机： 艾美特 特异者 普林勒仕； 3. 电线：杭州中策 湖州久盛 德力西； 部分材料没有推荐品牌的： 投标单位按不低于推荐品牌档次进行报价，投标人选用的品牌应等于或优于推荐品牌档次，并在商务标主要材料价格表中注明，中标后经招标人考察认为达不到推荐品牌档次的（即：技术参数或效果达不到设计要求），招标人有权予以否决，为不影响工程进度，届时由招标方、监理、设计共同在推荐品牌中优先选择其中的产品作为指定品牌，价格按照投标价不变。若未注明品牌，则在实际施工时由招标人在推荐品牌中指定，价格按照投标价不变。未设定推荐品牌的材料，由各投标单位均自主报价，但要求采用在行业内有一定知名度的品牌并满足设计及工程量清单的要求，中标人将材料品牌提前报招标人、监理考察，经确认后方可进行采购（具体详见合同条款），所有材料需经招标人及监理认可方可进场。 四、计算说明： 1、本清单编制的混凝土均为商品混凝土，砂浆为商品预拌砂浆； 2、所有墙面水泥砂浆护角相关费用计入墙面装饰综合单价； 3、本工程不锈钢未注明材质的均为304； 4、石材、块料表面抛光、镜面处理(毛面石材除外)必须按设计和业主方要求，倒角、磨边、切割、对缝、开槽及六面防护等加工处理所需的费用，业主可能对规格尺寸的调整及石材、块料防脱落处理所需的费用等，均由投标人在相关报价中综合考虑，结算时不另行计费； 5、本工程建筑垃圾、土方由承包人根据相关规定自行处理并外运，堆置场地及运距投标单位自行考虑并报价，但须满足环保等要求，不得损害社会及他人利益； 6、天棚吊顶报价均应包括图示所有相应位置龙骨及基层加强、面板开孔等费用(如灯孔、检修孔、出风口、喷淋等)，同时考虑可能发生的与水电、暖通等其它专业因施工时间先后所额外增加的钻孔、打眼、局部修复等产生的费用，以上投标单位自行考虑到相应的清单子目中，结算时不予调整； 7、墙柱面块料饰面报价均应包括图示所有相应位置(开关、插座、控制箱等)块料面板切割开孔等费用；
【表10.2.2-11】
编制说明
工程名称:湖州师范学院和悦餐厅改造工程 | 第3页 共3页
8、所有装饰材料应确保为环保型材料，若实际施工发现明显为有害身体健康的劣质材料的，须无条件更换，相应损失由投标人自行承担； 9、同一楼层的所有地面均需达到设计标高，厚度在基层调整，相关费用考虑在投标报价中，工程结算时不做调整； 10、本工程包含拆除工作，为完成本工程所需要的一切拆除工作，施工单位现场踏勘后自行考虑报价，结算时不作调整； 11、本工程清单中的工程量均按实物净值计算，投标人报价时应在综合单价中自行考虑各种损耗，结算时不做调整； 12、中标后，施工单位即需对施工现场进行保护，避免垃圾废料等的堆放，一切因保护不力产生的费用由投标单位自行解决； 13、项目移交业主前需委托家政公司对地面、墙面、门窗等进行清洁卫生，所需费用考虑在投标报价中； 14、投标人还需在报价中充分考虑现场交通运输、施工干扰、夜间施工。在投标人投标前勘察现场需充分考虑施工车出入对周围环境可能造成的影响； 15、投标人应充分考虑施工现场周边的实际情况对施工的可能影响，现场无条件服从业主做好工程施工的配合与衔接，相应编制安全施工方案，并作出报价； 16、本工程质保期两年。

## 1_表10_2_2-16 分部分项工程清单与计价表
【表10.2.2-16】
分部分项工程清单与计价表
单位(专业)工程名称:湖州师范学院和悦餐厅改造工程-建筑 | [5 empty] | 标段: |  |  | 第1页 共9页
序号 | 项目编码 | 项目名称 | 项目特征 | 计量 单位 | 工程量 | 金 额 (元) |  |  |  |  | 备注
[6 empty] | 综合单价 | 合价 | 其中
[8 empty] | 人工费 | 机械费 | 暂估价
仓库过道
1 | 011605001001 | 平面块料拆除 | 原有地面砖拆除，清理，垃圾外运，运距由施工单位自行考虑 | m2 | 15.30
2 | 011102003001 | 块料楼地面 | 1：3干硬性水泥砂浆粘贴600*600地砖 | m2 | 15.30
3 | 011608002001 | 铲除涂料面 | 原有墙面乳胶漆铲除，清理，垃圾外运，运距由施工单位自行考虑 | m2 | 28.70
4 | 011407001001 | 墙面喷刷涂料 | 腻子两遍白色乳胶漆两遍 | m2 | 28.70
5 | 010802001001 | 金属纱门 | 铝合金金刚纱双开门 | 樘 | 1
6 | 010808004001 | 金属门窗套 | 18mm木工板基层，1.2mm不锈钢门套面层 | m | 12.20
7 | 010803001001 | 金属卷帘（闸）门 | 更换铝合金卷闸门 | 樘 | 1
8 | 011204003001 | 块料墙面 | 1：3水泥砂浆粘贴300*600白色瓷砖铺贴墙面 | m2 | 19.70
9 | 011302001001 | 吊顶天棚 | U50系列轻钢龙骨，0.6mm厚600*600铝扣板吊顶 | m2 | 15.30
10 | 030412001001 | 普通灯具 | 安装600*600led平板灯 | 套 | 3
11 | 010801004001 | 木质防火门 | 更换甲级木质防火门，门洞尺寸1250*2050mm，含闭门器、防烟条、门锁等其他五金配件 | 樘 | 1
加工间
本页小计
【表10.2.2-16】
分部分项工程清单与计价表
单位(专业)工程名称:湖州师范学院和悦餐厅改造工程-建筑 | [5 empty] | 标段: |  |  | 第2页 共9页
序号 | 项目编码 | 项目名称 | 项目特征 | 计量 单位 | 工程量 | 金 额 (元) |  |  |  |  | 备注
[6 empty] | 综合单价 | 合价 | 其中
[8 empty] | 人工费 | 机械费 | 暂估价
12 | 011601001001 | 砖砌体拆除 | 墙体拆除开门洞，清理，垃圾外运，运距由施工单位自行考虑 | m3 | 0.50
13 | 010808004002 | 金属门窗套 | 18mm木工板基层，1.2mm不锈钢门套面层 | m | 5.00
14 | 040201022001 | 排水沟 | 地面开挖，做C20混凝土排水沟，水沟贴瓷砖 | m | 8.00
15 | 011204003002 | 块料墙面 | 1：3水泥砂浆粘贴300*600白色瓷砖铺贴墙面 | m2 | 19.70
16 | 011302001002 | 吊顶天棚 | U50系列轻钢龙骨，0.6mm厚600*600铝扣板吊顶 | m2 | 23.18
17 | 030412001002 | 普通灯具 | 安装600*600led平板灯 | 套 | 4
18 | 011102003002 | 块料楼地面 | 1：3干硬性水泥砂浆粘贴600*600地砖 | m2 | 23.18
切配间
19 | 011601001002 | 砖砌体拆除 | 墙体矮墙拆除，清理，垃圾外运，运距由施工单位自行考虑 | m3 | 2.25
20 | 011102001001 | 石材楼地面 | 1：3干硬性水泥砂浆修补600*600花岗岩，材质同现场原有 | m2 | 5.60
21 | 011204003003 | 块料墙面 | 1：3水泥砂浆粘贴300*600白色瓷砖铺贴墙面 | m2 | 39.70
22 | 010402001001 | 砌块墙 | 墙厚120：M7.5水泥砂浆砌筑B06级 A3.5轻质砖墙 | m3 | 1.12
本页小计
【表10.2.2-16】
分部分项工程清单与计价表
单位(专业)工程名称:湖州师范学院和悦餐厅改造工程-建筑 | [5 empty] | 标段: |  |  | 第3页 共9页
序号 | 项目编码 | 项目名称 | 项目特征 | 计量 单位 | 工程量 | 金 额 (元) |  |  |  |  | 备注
[6 empty] | 综合单价 | 合价 | 其中
[8 empty] | 人工费 | 机械费 | 暂估价
23 | 030412001003 | 普通灯具 | 更换600*600led平板灯 | 套 | 6
全部后厨区域
24 | 040402016001 | 沟道盖板 | 全部后厨区域更换40*50不锈钢水沟板 | 块 | 39
25 | 040402016002 | 沟道盖板 | 全部后厨区域更换25*50不锈钢水沟板 | 块 | 219
烹饪间
26 | 010402001002 | 砌块墙 | 墙厚100：M7.5水泥砂浆砌筑B06级 A3.5轻质砖墙 | m3 | 3.40
27 | 011605001002 | 平面块料拆除 | 原有地面砖拆除，清理，垃圾外运，运距由施工单位自行考虑 | m2 | 12.00
28 | 011102001002 | 石材楼地面 | 1：3干硬性水泥砂浆粘贴20厚600*600花岗岩 | m2 | 12.00
29 | 01B001 | 除油并火烧花岗岩面 | 除油并火烧花岗岩面 | m2 | 72.00
30 | 011208001001 | 柱（梁）面装饰 | 18mm木工板基层，1.2mm不锈钢面层 | m2 | 6.00
31 | 011605002001 | 立面块料拆除 | 原有墙面砖拆除，清理，垃圾外运，运距由施工单位自行考虑 | m2 | 72.00
32 | 011204003004 | 块料墙面 | 1：3水泥砂浆粘贴300*600白色瓷砖铺贴墙面 | m2 | 140.00
33 | 011302001003 | 吊顶天棚 | 施工时原有铝扣板保护性拆除，集中堆放，局部龙骨扣板更换，施工完成后原样安装 | 项 | 1
本页小计
【表10.2.2-16】
分部分项工程清单与计价表
单位(专业)工程名称:湖州师范学院和悦餐厅改造工程-建筑 | [5 empty] | 标段: |  |  | 第4页 共9页
序号 | 项目编码 | 项目名称 | 项目特征 | 计量 单位 | 工程量 | 金 额 (元) |  |  |  |  | 备注
[6 empty] | 综合单价 | 合价 | 其中
[8 empty] | 人工费 | 机械费 | 暂估价
34 | 030404033001 | 风扇 | 600X600风扇 | 台 | 4
35 | 030702008001 | 风管 | 300X300风管 | m | 28.00
36 | 030108001001 | 通风机 | 屋面更换风机 | 台 | 1
37 | 010801004002 | 木质防火门 | 更换甲级木质防火门，门洞尺寸1250*2050mm，含闭门器、防烟条、门锁等其他五金配件 | 樘 | 2
炊具清洗间
38 | 011605001003 | 平面块料拆除 | 原有地面砖拆除，清理，垃圾外运，运距由施工单位自行考虑 | m2 | 8.00
39 | 011102003003 | 块料楼地面 | 1：3干硬性水泥砂浆粘贴600*600地砖 | m2 | 8.00
40 | 011605002002 | 立面块料拆除 | 原有墙面砖拆除，清理，垃圾外运，运距由施工单位自行考虑 | m2 | 29.00
41 | 011204003005 | 块料墙面 | 1：3水泥砂浆粘贴300*600白色瓷砖铺贴墙面 | m2 | 29.00
售卖间
42 | 01B002 | 除油并火烧花岗岩面 | 除油并火烧花岗岩面 | m2 | 36.60
43 | 011605002003 | 立面块料拆除 | 原有墙面砖拆除，清理，垃圾外运，运距由施工单位自行考虑 | m2 | 34.16
44 | 011204003006 | 块料墙面 | 1：3水泥砂浆粘贴300*600白色瓷砖铺贴墙面 | m2 | 34.16
本页小计
【表10.2.2-16】
分部分项工程清单与计价表
单位(专业)工程名称:湖州师范学院和悦餐厅改造工程-建筑 | [5 empty] | 标段: |  |  | 第5页 共9页
序号 | 项目编码 | 项目名称 | 项目特征 | 计量 单位 | 工程量 | 金 额 (元) |  |  |  |  | 备注
[6 empty] | 综合单价 | 合价 | 其中
[8 empty] | 人工费 | 机械费 | 暂估价
45 | 010807001001 | 金属（塑钢、断桥）窗 | 原有窗户拆除，铝合金玻璃上下移窗 | m2 | 8.45
46 | 010802001002 | 金属（塑钢）门 | 纱窗拆除更换6mm钢化玻璃 | m2 | 7.14
47 | 011207001001 | 不锈钢台面 | 传菜窗口包1.2mm不锈钢台面 | m2 | 0.72
48 | 010807001002 | 金属（塑钢、断桥）窗 | 传菜窗口移窗更换，样式同原有铝合金推拉窗 | m2 | 1.44
临时仓库
49 | 011302001004 | 吊顶天棚 | U50系列轻钢龙骨，0.6mm厚600*600铝扣板吊顶 | m2 | 23.18
50 | 030412001004 | 普通灯具 | 安装600*600led平板灯 | 套 | 2
51 | 011601001003 | 砖砌体拆除 | 墙体拆除开门洞，清理，垃圾外运，运距由施工单位自行考虑 | m3 | 0.50
52 | 010801004003 | 木质防火门 | 更换甲级木质防火门，门洞尺寸900*2050mm，含闭门器、防烟条、门锁等其他五金配件 | 樘 | 1
53 | 010801002001 | 木质门带套 | 成品套装木门，门洞尺寸：1300*2000mm，含门锁、门吸等所有五金配件 | 樘 | 1
54 | 011605001004 | 平面块料拆除 | 原有地面砖拆除，清理，垃圾外运，运距由施工单位自行考虑 | m2 | 23.18
55 | 011102003004 | 块料楼地面 | 1：3干硬性水泥砂浆粘贴600*600地砖 | m2 | 23.18
本页小计
【表10.2.2-16】
分部分项工程清单与计价表
单位(专业)工程名称:湖州师范学院和悦餐厅改造工程-建筑 | [5 empty] | 标段: |  |  | 第6页 共9页
序号 | 项目编码 | 项目名称 | 项目特征 | 计量 单位 | 工程量 | 金 额 (元) |  |  |  |  | 备注
[6 empty] | 综合单价 | 合价 | 其中
[8 empty] | 人工费 | 机械费 | 暂估价
一次更衣室
56 | 010402001003 | 砌块墙 | 墙厚100：M7.5水泥砂浆砌筑B06级 A3.5轻质砖墙 | m3 | 1.71
57 | 011201001001 | 墙面一般抹灰 | 20厚1：3墙面水泥砂浆粉刷 | m2 | 34.21
58 | 011407001002 | 墙面喷刷涂料 | 腻子两遍白色乳胶漆两遍 | m2 | 34.21
59 | 010801002002 | 木质门带套 | 成品木质门带套，门洞尺寸：900*2000mm，含门锁、门吸等所有五金配件 | 樘 | 2
二次更衣室
60 | 011302001005 | 吊顶天棚 | U50系列轻钢龙骨，0.6mm厚600*600铝扣板吊顶 | m2 | 9.25
61 | 010801004004 | 木质防火门 | 更换甲级木质防火门，门洞尺寸1250*2050mm，含闭门器、防烟条、门锁等其他五金配件 | 樘 | 1
62 | 010801002003 | 木质门带套 | 成品木质门带套，门洞尺寸：900*2000mm，含门锁、门吸等所有五金配件 | 樘 | 1
63 | 030412001005 | 普通灯具 | 安装600*600led平板灯 | 套 | 2
楼梯间
64 | 011608002002 | 铲除涂料面 | 原有墙面乳胶漆铲除，清理，垃圾外运，运距由施工单位自行考虑 | m2 | 68.00
本页小计
【表10.2.2-16】
分部分项工程清单与计价表
单位(专业)工程名称:湖州师范学院和悦餐厅改造工程-建筑 | [5 empty] | 标段: |  |  | 第7页 共9页
序号 | 项目编码 | 项目名称 | 项目特征 | 计量 单位 | 工程量 | 金 额 (元) |  |  |  |  | 备注
[6 empty] | 综合单价 | 合价 | 其中
[8 empty] | 人工费 | 机械费 | 暂估价
65 | 011407001003 | 墙面喷刷涂料 | 腻子两遍白色乳胶漆两遍 | m2 | 68.00
66 | 011207001002 | 墙面装饰板 | 墙面粘贴PVC墙面集成板饰面 | m2 | 75.00
洗碗间
67 | 010802001003 | 金属（塑钢）门 | 铝合金玻璃门连外框 | 樘 | 3
68 | 011201001002 | 墙面一般抹灰 | 20厚1：3墙面水泥砂浆粉刷 | m2 | 36.00
69 | 011407001004 | 墙面喷刷涂料 | 腻子两遍白色乳胶漆两遍 | m2 | 36.00
70 | 010402001004 | 砌块墙 | 墙厚100：M7.5水泥砂浆砌筑B06级 A3.5轻质砖墙 | m3 | 1.80
71 | 011601001004 | 砖砌体拆除 | 墙体拆除开门洞，清理，垃圾外运，运距由施工单位自行考虑 | m3 | 2.88
72 | 010605002001 | 钢板墙板 | 钢架彩钢板房连门 | m2 | 48.00
73 | 010801002004 | 木质门带套 | 成品木质门带套，门洞尺寸：900*2000mm，含门锁、门吸等所有五金配件 | 樘 | 1
74 | 010507001001 | 坡道 | 现浇水泥斜铺 | 个 | 3
总仓库
75 | 011608002003 | 铲除涂料面 | 原有墙面乳胶漆铲除，清理，垃圾外运，运距由施工单位自行考虑 | m2 | 99.00
本页小计
【表10.2.2-16】
分部分项工程清单与计价表
单位(专业)工程名称:湖州师范学院和悦餐厅改造工程-建筑 | [5 empty] | 标段: |  |  | 第8页 共9页
序号 | 项目编码 | 项目名称 | 项目特征 | 计量 单位 | 工程量 | 金 额 (元) |  |  |  |  | 备注
[6 empty] | 综合单价 | 合价 | 其中
[8 empty] | 人工费 | 机械费 | 暂估价
76 | 011407001005 | 墙面喷刷涂料 | 腻子两遍白色乳胶漆两遍 | m2 | 99.00
员工通道
77 | 011605001005 | 平面块料拆除 | 原有地面砖拆除，清理，垃圾外运，运距由施工单位自行考虑 | m2 | 112.10
78 | 011102003005 | 块料楼地面 | 1：3干硬性水泥砂浆粘贴600*600地砖 | m2 | 112.10
79 | 030412001006 | 普通灯具 | 安装led吸顶灯 | 套 | 12
80 | 010605002002 | 钢板墙板 | 钢架彩钢板房连门 | m2 | 21.00
81 | 010802001004 | 金属纱门 | 铝合金金刚纱双开门 | 樘 | 1
82 | 010803001002 | 金属卷帘（闸）门 | 更换铝合金卷闸门 | 樘 | 1
洗托盘间
83 | 011302001006 | 吊顶天棚 | U50系列轻钢龙骨，0.6mm厚600*600铝扣板吊顶 | m2 | 46.00
和悦二楼
84 | 010807004001 | 金属纱窗 | 后厨更换金刚砂纱窗 | 扇 | 10
85 | 010802001005 | 金属（塑钢）门 | 粗加工间更换不锈钢门 | 扇 | 1
86 | 011302001007 | 吊顶天棚 | 切菜间：U50系列轻钢龙骨，0.6mm厚600*600铝扣板吊顶 | m2 | 20.45
本页小计
【表10.2.2-16】
分部分项工程清单与计价表
单位(专业)工程名称:湖州师范学院和悦餐厅改造工程-建筑 | [5 empty] | 标段: |  |  | 第9页 共9页
序号 | 项目编码 | 项目名称 | 项目特征 | 计量 单位 | 工程量 | 金 额 (元) |  |  |  |  | 备注
[6 empty] | 综合单价 | 合价 | 其中
[8 empty] | 人工费 | 机械费 | 暂估价
87 | 011302001008 | 吊顶天棚 | 清洗间：U50系列轻钢龙骨，0.6mm厚600*600铝扣板吊顶 | m2 | 30.24
88 | 011302001009 | 吊顶天棚 | 临时仓库：U50系列轻钢龙骨，0.6mm厚600*600铝扣板吊顶 | m2 | 18.62
89 | 011302001010 | 吊顶天棚 | 杂物间：U50系列轻钢龙骨，0.6mm厚600*600铝扣板吊顶 | m2 | 14.95
90 | 011302001011 | 吊顶天棚 | 更衣室：U50系列轻钢龙骨，0.6mm厚600*600铝扣板吊顶 | m2 | 11.78
91 | 011302001012 | 吊顶天棚 | 办公室：U50系列轻钢龙骨，0.6mm厚600*600铝扣板吊顶 | m2 | 12.95
92 | 010606012001 | 彩钢瓦棚 | 制作安装彩钢瓦棚拖把间 | m2 | 24.00
93 | 010606012002 | 不锈钢钢架 | 传菜口不锈钢钢架 | 项 | 1
94 | 011207001003 | 墙面装饰板 | 传菜口不锈钢包台面，18mm细木工板基层，1.2mm厚不锈钢面层 | m2 | 1.50
95 | 010807001003 | 金属（塑钢、断桥）窗 | 传菜窗口更换铝合金推拉窗，型材系列及玻璃厚度同原有推拉窗 | m2 | 1.44
96 | 010807001004 | 金属（塑钢、断桥）窗 | 纱窗拆除，更换钢化玻璃，玻璃厚度同原有窗户 | m2 | 8.00
本页小计
合计

## 1_表10_2_2-16 施工技术措施项目清单与计价表
【表10.2.2-16】
施工技术措施项目清单与计价表
单位(专业)工程名称:湖州师范学院和悦餐厅改造工程-建筑 | [5 empty] | 标段: |  |  | 第1页 共1页
序号 | 项目编码 | 项目名称 | 项目特征 | 计量 单位 | 工程量 | 金 额 (元) |  |  |  |  | 备注
[6 empty] | 综合单价 | 合价 | 其中
[8 empty] | 人工费 | 机械费 | 暂估价
其他措施费
1 | 01B003 | 其他措施费 | 完成本项目的所需的一切零星拆除搬运及设备安装，线路整改开槽预埋粉刷，卫生清理，脚手架租用，成品保护，加班夜间施工等一切费用 | 项 | 1
本页小计
合计