## 表10_2_2-2 招标工程量清单扉页格式
【表10.2.2-2】
| 湖州师范学院模拟法庭装饰工程 |  |  | 工程
招标工程量清单
招 标 人: |  | 造价咨询人:
| (单位盖章) |  | (单位资质专用章)
法定代表人 或其授权人: |  | 法定代表人 或其授权人:
| (签字或盖章) |  | (签字或盖章)
编 制 人: |  | 复 核 人:
| (造价工程师签字盖专用章) |  | (造价工程师签字盖专用章)
编制时间: |  | 复核时间:

## 表10_2_2-11 编制说明
【表10.2.2-11】
编制说明
工程名称:湖州师范学院模拟法庭装饰工程 | 第1页 共3页
一、工程概况 本工程为湖州师范学院模拟法庭工程装饰工程，工程位于湖州师范学院12号教学楼二楼，装修面积总共264.7㎡，主要包括室内装修建筑、安装等施工内容，具体详见施工图纸、工程量清单及编制说明。 二、工程招标范围 湖州师范学院模拟法庭工程，包括室内装修建筑、安装等施工内容，具体详见施工图纸、工程量清单及编制说明。 三、编制依据 1、《建设工程工程量清单计价规范》（GB50500-2013）； 2、《浙江省建设工程计价规则》（2018版）； 3、浙江省建设工程管理总站出的有关补充规定、通知、综合解释等； 4、浙江公和建筑工程设计有限公司设计的施工图纸； 5、国家或省级、行业建设主管部门颁发的计价规定和办法； 6、与建设工程项目有关的标准、规范、技术资料； 7、《浙江省房屋建筑与装饰工程预算定额》（2018版）、《浙江省安装工程预算定额》（2018版）； 8、人工单价参照《湖州市建设工程造价信息》2020年第5期，主要材料单价参照《湖州市建设工程造价信息》2020年第5期、《浙江省造价信息》2020年第5期； 9、本项目设暂列金15000元，列在建筑工程其他项目内。 四、工程质量、工期、材料、施工等要求 1、工程质量：具体要求见招标文件。 2、本工程使用材料必须达到招标文件及设计图纸中的要求。 五、其他事项说明 （一）费率说明 （1）本项目企业安全文明施工基本费费用根据有关规定按市区工程考虑，取费基数为人工费+机械费，装饰工程费率不得低于5.14%，安装工程费率不得低于6.39%，否则按无效标处理； （2）规费、税金 A、规费费率：取费基数为人工费+机械费，建筑工程标准费率为27.92%，安装工程标准费率为30.63%；投标人根据国家法律法规及自身缴纳规费的实际情况，自主确定其投标费率，但在规费
【表10.2.2-11】
编制说明
工程名称:湖州师范学院模拟法庭装饰工程 | 第2页 共3页
政策平稳过渡期内不得低于标准费率的30%（即报价中建筑工程费率不得低于8.376%，安装工程费率不得低于9.189%），否则按无效标处理； B、本工程的税金为9%，该项费用不得竞争； （二）通用说明 1、分部分项工程量清单中的工程量是按实物净量计算的，一切损耗均应在投标报价的综合单价中考虑。 2、本工程量清单子目报价要求各投标人根据施工图纸、项目特征内容综合报价，对于没有在清单中列出的工作内容或清单描述不够详尽之处（因有些图纸设计内容无法用文字表述详尽），要求各投标单位根据施工规范要求结合施工图、现场地质勘查等在相应子目中综合考虑，今后不做调整。 3、建筑工程部分措施费项目清单中垂直运输费已包括装修安装部分垂直运输费，投标报价时应综合考虑。 4、所有木材暗藏材料均需做三遍防火处理，所有木基层、木饰面须达到设计所要求的阻燃等级，方可施工。相应的费用，请在投标报价中综合考虑，计入综合单价。 5、天棚吊顶报价均应包括图示所有相应位置龙骨及基层加强、面板开孔等费用(如灯孔、检修孔、出风口、喷淋等)，投标单位自行考虑到相应的清单子目中，结算时不予调整； 6、墙柱面块料饰面报价均应包括图示所有相应位置(开关、插座、控制箱等)块料面板切割开孔等费用；吊顶与幕墙交界处防火封闭的相关费用应包括在相应部位的吊顶中。 7、石材表面抛光、镜面处理(毛面石材除外)必须按业主方要求实施，包括倒角、磨边、切割、开槽及六面防护处理等费用由投标人自行考虑，计入所涉及项目的综合单价中；墙面砖、地砖切割、磨边、倒角、对缝等费用由投标人自行考虑，投标人应考虑墙面石材、墙砖等的防脱落技术措施（如涂刷背胶等），费用考虑在报价中。 8、不同材质交界处，需打胶处理的，防水要求的部位需打防霉胶，投标人必须结合现场实际情况充分考虑在投标报价中。 （三）其他说明 1、图纸上关于实木复合地板的厚度未明确，暂按12mm厚考虑； 2、图纸上关于石材窗台板的厚度未明确，暂按15mm厚考虑； 3、图纸上关于门樘板及石材墙面的大理石厚度未明确，暂按20mm厚考虑； 4、所有金属线条厚度未明确，暂按1mm厚考虑；
【表10.2.2-11】
编制说明
工程名称:湖州师范学院模拟法庭装饰工程 | 第3页 共3页
5、所有面层装饰材料颜色及样式均由甲方选样确认； 6、监控及音响仅考虑穿管放线，本体不计。 六、主要材料品牌 本工程部分材料招标人推荐以下生产厂或品牌，投标人自选其一，竞争报价（除土建工程已明确品牌外），并在填报的“主要材料价格表”中明确注明所选材料产地、厂商、品牌、规格、质量等级等；如未注明，一旦中标则由业主在指定生产厂或品牌范围内确定，价格不予调整。主要材料推荐品牌（或厂家）具体如下： 1、内墙乳胶漆：多乐士、金强、无奇 2、墙、地面砖：裕成陶瓷、新中源、宏陶 3、石膏板：拉法基、龙牌、可耐福； 4、细木工板：免宝宝、莫干山、千年舟； 5、实木复合地板：久盛、世友、大自然； 6、电线电缆：浙江中策、杭州通策、浙江元通； 7、开关、插座：鸿雁、正泰、德力西； 8、光源：雷士、欧普、三雄.极光； 9、木门品牌：TATA、大自然、世友； 10、铝合金型材：栋梁、亚铝、凤铝。

## 表10_2_2-16 分部分项工程清单与计价表【建筑】
【表10.2.2-16】
分部分项工程清单与计价表
单位(专业)工程名称:单位工程-建筑 | [5 empty] | 标段: |  |  | 第1页 共9页
序号 | 项目编码 | 项目名称 | 项目特征 | 计量 单位 | 工程量 | 金 额 (元) |  |  |  |  | 备注
[6 empty] | 综合单价 | 合价 | 其中
[8 empty] | 人工费 | 机械费 | 暂估价
|  | D 砌 筑 工 程 |  |  | 0
1 | 010401012001 | 零星砌砖 | 零星砌筑：烧结实心砖、M7.5混合砂浆零星砌筑。 | m3 | 0.32
2 | 011203001001 | 零星项目一般抹灰 | 零星抹灰： 1、界面剂一道； 2、14厚1:3水泥砂浆分层抹平； 3、 6厚1:3水泥砂浆光面。 | m2 | 3.26
|  | H 门窗工程 |  |  | 0
3 | 010801002001 | 木质门带套 | 成品套装门： 1、洞口尺寸：900*2400mm； 2、制作材料要求：成品实木套装门（含门套、门套线及油漆）； 3、五金材料、品种：含合页、执手锁、门吸等常规配套五金。 | 樘 | 1
4 | 010801002002 | 木质门带套 | 成品套装门： 1、洞口尺寸：1000*2400mm； 2、制作材料要求：成品实木套装门（含门套、门套线及油漆）； 3、五金材料、品种：含合页、执手锁、门吸等常规配套五金。 | 樘 | 1
本页小计
【表10.2.2-16】
分部分项工程清单与计价表
单位(专业)工程名称:单位工程-建筑 | [5 empty] | 标段: |  |  | 第2页 共9页
序号 | 项目编码 | 项目名称 | 项目特征 | 计量 单位 | 工程量 | 金 额 (元) |  |  |  |  | 备注
[6 empty] | 综合单价 | 合价 | 其中
[8 empty] | 人工费 | 机械费 | 暂估价
5 | 010801002003 | 木质门带套 | 成品套装门： 1、洞口尺寸：1500*2400mm； 2、制作材料要求：成品实木套装门（含门套、门套线及油漆）； 3、五金材料、品种：含合页、执手锁、门吸等常规配套五金。 | 樘 | 1
6 | 010805005001 | 全玻自由门 | 玻璃平开门： 1、12mm厚钢化玻璃平开门，黑色不锈钢门套； 2、门洞尺寸：960*2800（mm）； 3、含地弹簧、不锈钢拉手、门锁等五金配件及辅材等； 4、具体样式详见图纸节点大样。 | 樘 | 1
7 | 010809004001 | 石材窗台板 | 石材窗台板： 1、15mm浅啡大理石窗台板，5mm倒角； 2、石材切割加工、粘双边、磨边等工艺； 3、1:3水泥砂浆结合层，表面撒水泥粉； 4、玻璃胶收口。 | m2 | 6.60
本页小计
【表10.2.2-16】
分部分项工程清单与计价表
单位(专业)工程名称:单位工程-建筑 | [5 empty] | 标段: |  |  | 第3页 共9页
序号 | 项目编码 | 项目名称 | 项目特征 | 计量 单位 | 工程量 | 金 额 (元) |  |  |  |  | 备注
[6 empty] | 综合单价 | 合价 | 其中
[8 empty] | 人工费 | 机械费 | 暂估价
8 | 010808005001 | 石材门窗套 | 石材门套： 1、12mm厚阻燃板基层； 2、20厚金碧大理石门套，粘合剂粘贴； 3、石材切割加工、磨边等工艺； 4、玻璃胶收口。 | m2 | 6.12
9 | 010810001001 | 窗帘 | 双面麻遮光布及一层纯白色防勾纱，含导轨、挂钩及辅料，工程量按水平延长米计算，褶叠系数按1.5倍考虑。 | m | 15.35
10 | 010810001002 | 窗帘 | 百叶遮光卷帘，含卷轴、拉珠等配件，工程量按水平延长米计算。 | m | 14.20
|  | L 楼地面装饰工程 |  |  | 0
11 | 011101006001 | 平面砂浆找平层 | 地砖地面找平层： 1、20厚1:3水泥砂浆找平层； 2、素水泥浆一道。 | m2 | 245.86
12 | 011102003001 | 块料楼地面 | 地砖地面： 1、800*800mm米黄柔光地砖，干水泥擦缝； 2、20mm厚1：3干硬性水泥砂浆结合层。 | m2 | 209.21
本页小计
【表10.2.2-16】
分部分项工程清单与计价表
单位(专业)工程名称:单位工程-建筑 | [5 empty] | 标段: |  |  | 第4页 共9页
序号 | 项目编码 | 项目名称 | 项目特征 | 计量 单位 | 工程量 | 金 额 (元) |  |  |  |  | 备注
[6 empty] | 综合单价 | 合价 | 其中
[8 empty] | 人工费 | 机械费 | 暂估价
13 | 011108001001 | 石材零星项目 | 石材门樘板： 1、20厚云多拉灰大理石门槛铺贴； 2、石材切割加工、磨倒边等工艺； 3、石材专用粘结剂，界面剂处理涂刷； 4、30厚1:3干硬性水泥砂浆结合层，表面撒水泥粉。 | m2 | 2.01
14 | 011104002001 | 竹木地板 | 复合地板地面： 1、地板专用防潮垫； 2、12mm厚实木复合地板，含配套收口条、压边条。 | m2 | 37.10
15 | 011105003001 | 块料踢脚线 | 块料踢脚线： 1、踢脚线高度：80mm； 2、面层材料品种、规格、 颜色：瓷砖踢脚线，含倒角、抛光，玻璃胶收口。 | m2 | 3.28
16 | 011105006001 | 金属踢脚线 | 不锈钢踢脚线： 1、踢脚线高度：20mm2 2、基层采用18mm厚细木工板基层，防火涂料三遍 2、面层材料品种、规格、颜色：1.0厚银白色不锈钢内凹不锈钢踢脚线，玻璃胶收口； | m | 29.36
本页小计
【表10.2.2-16】
分部分项工程清单与计价表
单位(专业)工程名称:单位工程-建筑 | [5 empty] | 标段: |  |  | 第5页 共9页
序号 | 项目编码 | 项目名称 | 项目特征 | 计量 单位 | 工程量 | 金 额 (元) |  |  |  |  | 备注
[6 empty] | 综合单价 | 合价 | 其中
[8 empty] | 人工费 | 机械费 | 暂估价
17 | 011105005001 | 木质踢脚线 | 木质踢脚线： 1、踢脚线高度：80mm； 2、面层材料品种、规格、 颜色：成品配套木质踢脚线。 | m | 20.58
18 | 01B001 | 地面抬高 | 讲台处地面抬高150mm，采用5#镀锌角钢支架，骨架净距600*615mm，面铺双层12厚防火阻燃板，工程量按水平投影面积计算，具体做法详见图纸大样。 | m2 | 35.77
|  | M 墙、柱面装饰与隔断、幕墙工程 |  |  | 0
19 | 011210002001 | 金属隔断 | 200厚轻钢骨架石膏板（单面）： 1、骨架、边框材料种类、规格：轻钢龙骨骨架，内填吸音棉； 2、隔板材料品种、规格、颜色：单层12mm厚纸面石膏板； 3、嵌缝、塞口材料品种：板缝贴胶带、点锈。 | m2 | 3.70
20 | 011210002002 | 金属隔断 | 260厚轻钢骨架石膏板（单面）： 1、骨架、边框材料种类、规格：轻钢龙骨骨架，内填吸音棉； 2、隔板材料品种、规格、颜色：单层12mm厚纸面石膏板； 3、嵌缝、塞口材料品种：板缝贴胶带、点锈。 | m2 | 20.64
本页小计
【表10.2.2-16】
分部分项工程清单与计价表
单位(专业)工程名称:单位工程-建筑 | [5 empty] | 标段: |  |  | 第6页 共9页
序号 | 项目编码 | 项目名称 | 项目特征 | 计量 单位 | 工程量 | 金 额 (元) |  |  |  |  | 备注
[6 empty] | 综合单价 | 合价 | 其中
[8 empty] | 人工费 | 机械费 | 暂估价
21 | 011210002003 | 金属隔断 | 100厚轻钢骨架石膏板（单面）： 1、骨架、边框材料种类、规格：轻钢龙骨骨架，内填吸音棉； 2、隔板材料品种、规格、颜色：单层12mm厚纸面石膏板； 3、嵌缝、塞口材料品种：板缝贴胶带、点锈。 | m2 | 36.28
22 | 011210002004 | 金属隔断 | 120mm厚轻钢骨架石膏板（双面）： 1、骨架、边框材料种类、规格：轻钢龙骨骨架，内填吸音棉； 2、隔板材料品种、规格、颜色：单层12mm厚纸面石膏板； 3、嵌缝、塞口材料品种：板缝贴胶带、点锈。 | m2 | 34.30
23 | 011207001001 | 墙面装饰板 | 木饰面： 1、轻钢龙骨12mm厚阻燃板基层； 2、12mm厚成品木饰面； 3、具体样式详见图纸。 4、两扇木饰面隐形门包含在内，含门套及配套五金件，报价时综合考虑； | m2 | 66.29
24 | 011207001002 | 墙面装饰板 | 吸音板： 1、轻钢龙骨12mm厚阻燃板基层； 2、成品浅色木饰面吸音板； 3、具体样式详见图纸。 | m2 | 64.43
25 | 011207001003 | 墙面装饰板 | 形象墙基层： 20mm厚雪弗板饰面 | m2 | 10.44
本页小计
【表10.2.2-16】
分部分项工程清单与计价表
单位(专业)工程名称:单位工程-建筑 | [5 empty] | 标段: |  |  | 第7页 共9页
序号 | 项目编码 | 项目名称 | 项目特征 | 计量 单位 | 工程量 | 金 额 (元) |  |  |  |  | 备注
[6 empty] | 综合单价 | 合价 | 其中
[8 empty] | 人工费 | 机械费 | 暂估价
26 | 011204001001 | 石材墙面 | 干挂石材： 1、50*50*5镀锌角钢龙骨，采用M10螺栓与原有墙体固定； 2、20厚金碧大理石石材用不锈钢干挂件与龙骨固定； 3、石材勾槽、切割、加工、磨倒边等工艺； 4、具体样式详见图纸。 | m2 | 23.71
27 | 011210003001 | 玻璃隔断 | 12mm厚钢化玻璃铝合金框隔断（玻璃门不单列，报价时综合考虑），含配套五金件。 | m2 | 8.02
|  | N 天棚工程 |  |  | 0
28 | 011302001001 | 吊顶天棚 | 天棚吊顶(平面)： 1、U50（上人型）轻钢龙骨基层； 2、9.5mm双层纸面石膏板面层； 3、板缝贴胶带、点锈； 4、含各种开孔费用； 5、具体样式详见图纸。 | m2 | 240.98
29 | 011302001002 | 吊顶天棚 | 天棚吊顶(侧面)： 1、U50（上人型）轻钢龙骨侧面基层； 2、侧面18mm厚阻燃板； 3、9.5mm厚纸面石膏板面层； 4、板缝贴胶带、点锈； 5、具体样式详见图纸。 | m2 | 29.00
本页小计
【表10.2.2-16】
分部分项工程清单与计价表
单位(专业)工程名称:单位工程-建筑 | [5 empty] | 标段: |  |  | 第8页 共9页
序号 | 项目编码 | 项目名称 | 项目特征 | 计量 单位 | 工程量 | 金 额 (元) |  |  |  |  | 备注
[6 empty] | 综合单价 | 合价 | 其中
[8 empty] | 人工费 | 机械费 | 暂估价
30 | 011302001003 | 吊顶天棚 | 灯膜吊顶： 1、吊顶形式、吊杆规格、高度:成品镀锌钢吊筋，高度由投标人根据图纸自行考虑； 2、龙骨材料种类、规格、中距:50系列轻钢龙骨，龙骨间距、吊点根据吊顶造型； 3、基层材料品种、规格:顶面及侧边边框18mm厚木工板基层； 4、面层材料品种、规格:定制成品软膜天花，含内部光源，金属条收边，边框外包9.5mm纸面石膏板； 5、工程量按水平投影面积计算。 | m2 | 22.46
|  | P 油漆、涂料、裱糊工程 |  |  | 0
31 | 011407001001 | 墙面喷刷涂料 | 墙面乳胶漆： 1、满刮腻子、磨平； 2、乳胶漆二度（颜色按图纸）。 | m2 | 34.03
32 | 011407001002 | 墙面喷刷涂料 | 墙面硅藻泥： 1、满刮腻子、磨平； 2、硅藻泥饰面。 | m2 | 90.77
33 | 011407001003 | 顶面喷刷涂料 | 顶面乳胶漆： 1、满刮腻子、磨平； 2、乳胶漆二度（颜色按图纸）。 | m2 | 247.68
|  | Q 其他装饰工程 |  |  | 0
本页小计
【表10.2.2-16】
分部分项工程清单与计价表
单位(专业)工程名称:单位工程-建筑 | [5 empty] | 标段: |  |  | 第9页 共9页
序号 | 项目编码 | 项目名称 | 项目特征 | 计量 单位 | 工程量 | 金 额 (元) |  |  |  |  | 备注
[6 empty] | 综合单价 | 合价 | 其中
[8 empty] | 人工费 | 机械费 | 暂估价
34 | 011502001001 | 金属装饰线 | 石膏板吊顶1.0厚黑钛金扣条，宽度20mm | m | 141.24
35 | 011502001002 | 金属装饰线 | 墙面1.0厚黑钛金不锈钢收边条 | m | 9.62
36 | 011508004001 | 金属字 | 仿铜金属字，字体大小最宽处420mm。 | 个 | 4
37 | 011508004002 | 金属字 | 仿铜金属字，字体大小最宽处150mm。 | 个 | 15
38 | 011508002001 | 标志 | 亚克力LOGO标志，直径400mm，具体样式由甲方定。 | 个 | 1
39 | 01B002 | 国徽 | 中华人民共和国国徽，直径600mm，具体大小可根据现场效果定 | 个 | 1
|  | R 拆除工程 |  |  | 0
40 | 01B003 | 整体拆除 | 本次装修范围内包括且不限于原有桌椅、讲台、门窗、窗帘、黑板、吊扇、灯具、地砖等拆除、敲门洞，所有门洞高度均扩至2400mm，属于建筑垃圾的要清理外运，运距自行考虑，属于学校固定资产的，运至校方指定地点进行堆放。请投标单位自行踏勘现场，结合图纸施工要求合理报价，结算时不作调整。 | 项 | 1
本页小计
合计

## 表10_2_2-16 施工技术措施项目清单与计价表【建筑
【表10.2.2-16】
施工技术措施项目清单与计价表
单位(专业)工程名称:单位工程-建筑 | [5 empty] | 标段: |  |  | 第1页 共1页
序号 | 项目编码 | 项目名称 | 项目特征 | 计量 单位 | 工程量 | 金 额 (元) |  |  |  |  | 备注
[6 empty] | 综合单价 | 合价 | 其中
[8 empty] | 人工费 | 机械费 | 暂估价
1 | 011701006001 | 装修脚手架 | 装修范围内的施工脚手架，由施工单位根据图纸结合企业自行报价。 | 项 | 1
2 | 011703001001 | 垂直运输 | 装修范围内的材料二次搬运、垂直运输费，由施工单位根据图纸结合企业自行报价。 | 项 | 1
3 | 01B004 | 其他措施费 | 包括该工程的一切施工相关费及清单未描述之处的已完成部位因其他工种施工需要必须的拆除修复、修补、开孔、室内照明等费用，不同交接处的美缝费用，施工现场内一切垃圾的清理、外运费用，窗户等不需要拆除部位的保洁、移交前的精打扫等。本项由投标单位自行勘察现场及图纸进行报价，结算时不作调整。 | 项 | 1
本页小计
合计

## 表10_2_2-22 暂列金额明细表【建筑】
【表10.2.2-22】
暂列金额明细表
工程名称:建筑 |  | 标段: |  | 第1页 共1页
序号 | 项 目 名 称 | 计量单位 | 暂定金额(元) | 备注
1 | 标化工地增加费 | 项
2 | 优质工程增加费 | 项
3 | 其他暂列金额 | 项 | 15000 | 估算比例一般不高于5%
3.1 | 其他暂列金额 | 项 | 15000
合计 |  |  | 15000

## 表10_2_2-16 分部分项工程清单与计价表【安装】
【表10.2.2-16】
分部分项工程清单与计价表
单位(专业)工程名称:单位工程-安装 | [5 empty] | 标段: |  |  | 第1页 共2页
序号 | 项目编码 | 项目名称 | 项目特征 | 计量 单位 | 工程量 | 金 额 (元) |  |  |  |  | 备注
[6 empty] | 综合单价 | 合价 | 其中
[8 empty] | 人工费 | 机械费 | 暂估价
D 电气设备安装工程
1 | 030404017001 | 配电箱 | 成套配电箱安装 AL1 | 台 | 1
2 | 030411003001 | 桥架 | 规格100*50，含支架制作安装，油漆 | m | 20.00
3 | 030408001001 | 电力电缆 | YJV4*25+16 | m | 25.00
4 | 030404020001 | 低压熔断器 | 隔离开关及低压熔断器 | 套 | 1
5 | 030412004001 | 装饰灯 | 嵌入式筒灯 | 套 | 89
6 | 030404034001 | 照明开关 | 单开单控开关 | 个 | 3
7 | 030404034002 | 照明开关 | 双开单控开关 | 个 | 1
8 | 030404034003 | 照明开关 | 三开单控开关 | 个 | 1
9 | 030404035001 | 插座 | 二三级插座 | 个 | 30
10 | 030404035002 | 插座 | 空调插座 | 个 | 6
11 | 030404035003 | 插座 | 电脑网络插座 | 个 | 6
12 | 030404035004 | 插座 | 地插 | 个 | 8
13 | 030404035005 | 插座 | 投影仪插座 | 个 | 5
14 | 030404035006 | 插座 | 电视插座 | 个 | 5
本页小计
【表10.2.2-16】
分部分项工程清单与计价表
单位(专业)工程名称:单位工程-安装 | [5 empty] | 标段: |  |  | 第2页 共2页
序号 | 项目编码 | 项目名称 | 项目特征 | 计量 单位 | 工程量 | 金 额 (元) |  |  |  |  | 备注
[6 empty] | 综合单价 | 合价 | 其中
[8 empty] | 人工费 | 机械费 | 暂估价
15 | 030502005001 | 双绞线缆 | 屏蔽6类网线 | m | 500.00
16 | 030502007001 | 光缆 | 线材:HD-SDI线2*0.75 | m | 200.00
17 | 030502007002 | 光缆 | VGA线 | m | 80.00
18 | 030502007003 | 光缆 | 金银线 | m | 120.00
19 | 030411004001 | 配线 | BV2.5 | m | 1450.00
20 | 030411004002 | 配线 | BVR2.5 | m | 580.00
21 | 030411001001 | 配管 | KBG20 | m | 1180.00
22 | 030411001002 | 配管 | KBG32 | m | 105.00
23 | 030411006001 | 接线盒 | 接线开关盒 | 个 | 180
24 | 030413003001 | 打洞（孔） | 混凝土楼板及墙面穿孔 | 个 | 2
25 | 030414002001 | 送配电装置系统 | 送配电装置系统调试 1kV以下交流供电(综 合) | 系统 | 1
本页小计
合计

## 表10_2_2-16 施工技术措施项目清单与计价表【安装
【表10.2.2-16】
施工技术措施项目清单与计价表
单位(专业)工程名称:单位工程-安装 | [5 empty] | 标段: |  |  | 第1页 共1页
序号 | 项目编码 | 项目名称 | 项目特征 | 计量 单位 | 工程量 | 金 额 (元) |  |  |  |  | 备注
[6 empty] | 综合单价 | 合价 | 其中
[8 empty] | 人工费 | 机械费 | 暂估价
1 | 031301017001 | 脚手架搭拆 | 脚手架搭拆 | 项 | 1
本页小计
合计