## 【表2-1】 工程量清单
【表2-1】
| 湖州师范学院东校区食堂及研究生公寓楼等隔油池改造工程 |  |  | 工程
工 程 量 清 单
招 标 人: |  | 工 程 造 价 咨 询 人:
| (单位盖章) |  | (单位资质专用章)
法定代表人 或其授权人: |  | 法定代表人 或其授权人:
| (签字或盖章) |  | (签字或盖章)
编 制 人: |  | 复 核 人:
| (造价人员签字盖专用章) |  | (造价工程师签字盖专用章)
编制时间: |  | 复核时间:

## 【表2-2】 总说明
【表2-2】
总说明
工程名称:湖州师范学院东校区食堂及研究生公寓楼等隔油池改造工程 | 第1页 共1页
一、工程概况： 本工程为湖州师范学院东校区食堂及研究生公寓楼等隔油池改造工程； 工程类别：市政工程三类。 二、本清单编制范围： 湖州师范学院东校区食堂及研究生公寓楼等隔油池改造工程清单范围内所有工程。 三、工程量清单编制依据 1.《浙江省市政工程预算定额》（2010）、《浙江省建设工程施工取费定额》（2010） 2.《市政工程工程量清单计价规范(GB50500-2013)》 3.人工价格参照《湖州造价信息》2018年第3期，材料价格参照《湖州造价信息》2018年第5期，《浙江省造价信息》2018年第5期； 4.安全文明施工费按《浙江省建设工程施工费用定额（2010版）》规定及湖建发[2016]38号文计取，其他施工组织措施费根据工程施工环境、专业工程类别，按《浙江省建设工程施工费用定额（2010版）》规定的弹性费率区间的中间值计取； 5.规费费率包干，危险作业意外伤害保险费用按照取费基数的0.8%计取费率，民工工伤保险费用按照取费基数的0.75%计取费率，其中规费中的民工工伤保险、危险作业意外伤 害保险费用在结算时不作调整； 6.工程税金按10%计取。 四、编制说明 1.本项目中的建筑垃圾，投标人应充分考虑现场实际情况,结合清单特征在投标报价中自行考虑，工程结算价格不作调整； 2.原建筑部分保留的装饰在施工时应采取有效的保护措施，避免遭到破坏，如因在施工过程中遭到破坏必须进行修复，费用不计； 3.本装修工程设计的材料规格不详细，清单编制按常规装饰规格（如厚度、材质等）作了明确，投标单位按清单描述报价； 4.投标人需在投标前自行踏勘现场综合报价； 5.本工程设暂列金额25000元。

## 【表2-3】 分部分项工程量清单表与计价表
【表2-3】
分部分项工程量清单与计价表
单位(专业)工程名称:湖州师范学院东校区食堂及研究生公寓楼等隔油池改造工程-市政土建 | [8 empty] | 第1页 共4页
序号 | 项目 编码 | 项目名称 | 项目 特征 | 计量 单位 | 工程量 | 综合单价 (元) | 合价 (元) | 其中(元) |  | 备注
[8 empty] | 人工费 | 机械费
研究生公寓楼
1 | 040504002001 | 隔油池 | GG-4SF钢筋混凝土隔油池，土方挖填及多余土外运 运距自行考虑，具体做法详见图集04S519 | 座 | 1
2 | 040504001001 | 砌筑井 | Φ700流槽检查井：MU15混凝土实心砖 M10水泥砂浆砌筑 50厚碎石垫层 100厚C20素砼砼底板 C15混凝土流槽 C30混凝土井圈制安(含模板) 井内壁20厚M10水泥砂浆抹面及勾缝 钢纤维混凝土井盖井座安装 防坠网安装 包括钢爬梯及钢筋制安、土方挖填及多余土外运 运距自行考虑 | 座 | 5
3 | 040501004001 | 塑料管 | HDPE双壁波纹管铺设D300 SN=10KN/m2 承插连接 双套密封橡胶圈接口 100厚碎石垫层 50厚中粗砂垫层 石粉分层夯实回填至管顶以上500mm 管道闭水试验 包括土方挖填及多余土场内平衡 运距自行考虑 | m | 60.00
4 | 04B001 | 沥青路面破除并修复 | 沥青路面破除并修复，含所有工艺及材料费用，并清理外运，运距由投标单位自行考虑 | m2 | 20.00
老研究生公寓楼
5 | 040504002002 | 隔油池 | GG-1SF钢筋混凝土隔油池，土方挖填及多余土外运 运距自行考虑，具体做法详见图集04S519 | 座 | 1
本页小计
【表2-3】
分部分项工程量清单与计价表
单位(专业)工程名称:湖州师范学院东校区食堂及研究生公寓楼等隔油池改造工程-市政土建 | [8 empty] | 第2页 共4页
序号 | 项目 编码 | 项目名称 | 项目 特征 | 计量 单位 | 工程量 | 综合单价 (元) | 合价 (元) | 其中(元) |  | 备注
[8 empty] | 人工费 | 机械费
6 | 040504001002 | 砌筑井 | Φ700流槽检查井：MU15混凝土实心砖 M10水泥砂浆砌筑 50厚碎石垫层 100厚C20素砼砼底板 C15混凝土流槽 C30混凝土井圈制安(含模板) 井内壁20厚M10水泥砂浆抹面及勾缝 钢纤维混凝土井盖井座安装 防坠网安装 包括钢爬梯及钢筋制安、土方挖填及多余土外运 运距自行考虑 | 座 | 2
7 | 040501004002 | 塑料管 | HDPE双壁波纹管铺设D225 SN=10KN/m2 承插连接 双套密封橡胶圈接口 100厚碎石垫层 50厚中粗砂垫层 石粉分层夯实回填至管顶以上500mm 管道闭水试验 包括土方挖填及多余土场内平衡 运距自行考虑 具体详见图纸 | m | 15.00
东校区食堂
8 | 040504002003 | 隔油池 | GG-4S钢筋混凝土隔油池，土方挖填及多余土外运 运距自行考虑，具体做法详见图集04S519 | 座 | 1
9 | 040504002004 | 隔油池 | GG-4SF钢筋混凝土隔油池，土方挖填及多余土外运 运距自行考虑，具体做法详见图集04S519 | 座 | 1
本页小计
【表2-3】
分部分项工程量清单与计价表
单位(专业)工程名称:湖州师范学院东校区食堂及研究生公寓楼等隔油池改造工程-市政土建 | [8 empty] | 第3页 共4页
序号 | 项目 编码 | 项目名称 | 项目 特征 | 计量 单位 | 工程量 | 综合单价 (元) | 合价 (元) | 其中(元) |  | 备注
[8 empty] | 人工费 | 机械费
10 | 040504001003 | 砌筑井 | Φ700流槽检查井：MU15混凝土实心砖 M10水泥砂浆砌筑 50厚碎石垫层 100厚C20素砼砼底板 C15混凝土流槽 C30混凝土井圈制安(含模板) 井内壁20厚M10水泥砂浆抹面及勾缝 钢纤维混凝土井盖井座安装 防坠网安装 包括钢爬梯及钢筋制安、土方挖填及多余土外运 运距自行考虑 | 座 | 6
11 | 040501004003 | 塑料管 | HDPE双壁波纹管铺设D300 SN=10KN/m2 承插连接 双套密封橡胶圈接口 100厚碎石垫层 50厚中粗砂垫层 石粉分层夯实回填至管顶以上500mm 管道闭水试验 包括土方挖填及多余土场内平衡 运距自行考虑 | m | 50.00
12 | 041001009001 | 拆除井 | 原有隔油池拆除，并清理外运，运距由投标单位自行考虑 | 座 | 2
13 | 04B002 | 混凝土路面破除并修复 | 混凝土路面破除并修复，含所有工艺及材料费用 | m2 | 30.00
14 | 04B003 | 沥青路面破除并修复 | 沥青路面破除并修复，含所有工艺及材料费用，并清理外运，运距由投标单位自行考虑 | m2 | 20.00
学士路店面后侧
15 | 040504002005 | 隔油池 | GG-4SF钢筋混凝土隔油池，土方挖填及多余土外运 运距自行考虑，具体做法详见图集04S519 | 座 | 1
本页小计
【表2-3】
分部分项工程量清单与计价表
单位(专业)工程名称:湖州师范学院东校区食堂及研究生公寓楼等隔油池改造工程-市政土建 | [8 empty] | 第4页 共4页
序号 | 项目 编码 | 项目名称 | 项目 特征 | 计量 单位 | 工程量 | 综合单价 (元) | 合价 (元) | 其中(元) |  | 备注
[8 empty] | 人工费 | 机械费
16 | 040504001004 | 砌筑井 | Φ700流槽检查井：MU15混凝土实心砖 M10水泥砂浆砌筑 50厚碎石垫层 100厚C20素砼砼底板 C15混凝土流槽 C30混凝土井圈制安(含模板) 井内壁20厚M10水泥砂浆抹面及勾缝 钢纤维混凝土井盖井座安装 防坠网安装 包括钢爬梯及钢筋制安、土方挖填及多余土外运 运距自行考虑 | 座 | 2
17 | 040501004004 | 塑料管 | HDPE双壁波纹管铺设D300 SN=10KN/m2 承插连接 双套密封橡胶圈接口 100厚碎石垫层 50厚中粗砂垫层 石粉分层夯实回填至管顶以上500mm 管道闭水试验 包括土方挖填及多余土场内平衡 运距自行考虑 | m | 10.00
本页小计
合计

## 【表2-4】 施工技术措施项目清单与计价表
【表2-4】
施工技术措施项目清单与计价表
单位(专业)工程名称:湖州师范学院东校区食堂及研究生公寓楼等隔油池改造工程-市政土建 | [7 empty] | 第1页 共1页
序号 | 项目 编码 | 项目名称 | 项目 特征 | 计量 单位 | 工程量 | 综合单价 (元) | 合价 (元) | 其中(元) |  | 备注
[8 empty] | 人工费 | 机械费
1 | 041106001001 | 大型机械设备进出场及安拆 | 大型机械设备进出场及安拆 | 台·次 | 1
2 | 010202006001 | 钢板桩 | 钢板桩，槽型钢板桩，打拔钢板桩，安拆导向夹具，含钢支撑制作安装，钢板桩租另费，运距自行考虑，按相关规范施工 | t | 48.850
本页小计
合计

## 【表2-5】 施工组织措施项目清单与计价表
【表2-5】
施工组织措施项目清单与计价表
单位(专业)工程名称:湖州师范学院东校区食堂及研究生公寓楼等隔油池改造工程-市政土建 |  |  | 第1页 共1页
序号 | 项目名称 | 计算基数 | 费率(%) | 金额(元)
1 | 安全文明施工费 | 人工费+机械费
2 | 工程定位复测费 | 人工费+机械费
3 | 冬雨季施工增加费 | 人工费+机械费
4 | 夜间施工增加费 | 人工费+机械费
5 | 已完工程及设备保护费 | 人工费+机械费
6 | 二次搬运费 | 人工费+机械费
7 | 行车、行人干扰增加费 | 人工费+机械费
8 | 提前竣工增加费 | 人工费+机械费
9 | 其他施工组织措施费（特殊地区增加费）
合 计

## 【表2-6】 其他项目清单汇总表
【表2-6】
其他项目清单汇总表
工程名称:市政土建 |  |  |  | 第1页 共1页
序号 | 项 目 名 称 | 计量单位 | 金额(元) | 备注
1 | 暂列金额 | 元 | 25000
2 | 暂估价 | 元 | 0
2.1 | 材料暂估价 |  | 0 | 详见附表2-6-2
2.2 | 专业工程暂估价 | 元 | 0
3 | 计日工 | 元
4 | 总承包服务费 | 元
合 计

## 【表2-6-1】 暂列金额明细表
【表2-6-1】
暂列金额明细表
工程名称:市政土建 |  |  |  | 第1页 共1页
序号 | 项 目 名 称 | 计量单位 | 暂定金额(元) | 备注
1 | 创标化工地增加费 | 项 | 0
2 | 设计不可遇见费 | 元 | 25000
合计 |  |  | 25000

## 【表2-6-2】 材料暂估单价表
【表2-6-2】
材料暂估单价表
工程名称:市政土建 |  |  | 第1页 共1页
序号 | 材料名称、规格、型号 | 计量单位 | 单价(元) | 备注

## 【表2-6-3】 专业工程暂估价表
【表2-6-3】
专业工程暂估价表
工程名称:市政土建 |  |  | 第1页 共1页
序号 | 工 程 名 称 | 工程内容 | 金额(元) | 备注
合计 |  |  | 0

## 【表2-6-4】 计日工表
【表2-6-4】
计日工表
工程名称:市政土建 |  |  | 第1页 共1页
编号 | 项 目 名 称 | 单位 | 暂定数量 | 综合单价(元) | 合价(元)
一 | 人工 | 元
1
2
3
4
5
人 工 小 计
二 | 材料 | 元
1
2
3
4
5
材 料 小 计
三 | 施工机械 | 元
1
2
3
4
5
施工机械小计
合 计

## 【表2-6-5】 总承包服务费计价表
【表2-6-5】
总承包服务费计价表
工程名称:市政土建 |  |  |  | 第1页 共1页
序号 | 项 目 名 称 | 项目价值(元) | 服务内容 | 费率(%) | 金额(元)
1 | 发包人分包专业工程
2 | 发包人供应材料
合计