## 【表2-1】 工程量清单
【表2-1】
| 湖州师范学院西校区浴室电缆改造 |  |  | 工程
工 程 量 清 单
招 标 人: |  | 工 程 造 价 咨 询 人:
| (单位盖章) |  | (单位资质专用章)
法定代表人 或其授权人: |  | 法定代表人 或其授权人:
| (签字或盖章) |  | (签字或盖章)
编 制 人: |  | 复 核 人:
| (造价人员签字盖专用章) |  | (造价工程师签字盖专用章)
编制时间: |  | 复核时间:

## 【表2-2】 总说明
【表2-2】
总说明
工程名称:湖州师范学院西校区浴室电缆改造 | 第1页 共1页
一、工程概况：湖州师范学院西校区浴室电缆改造工程。 二、工程招标范围：湖州师范学院西校区浴室电缆改造工程。 三、工程量清单编制依据： 1、 建设工程工程量清单计价规范（GB50500-2013）及浙江省补充条款和浙江省计价表式； 2、《浙江省建设工程计价规则（2010）》； 3、《浙江省建设工程施工费用定额（2010）》； 4、《浙江省市政工程预算定额（2010）》； 5、《浙江省建筑工程预算定额（2010）》； 6、《浙江省安装工程预算定额（2010）》； 7、关于发布营改增后浙江省建设工程施工取费费率的通知（浙建站定[2016]23号）； 8、关于营改增后浙江省建设工程材料价格信息发布工作调整的通知（浙建站信[2016]25号）； 9、材料价格按湖州市造价信息2016年第9期,人工费调差按湖州市造价信息2016年第9期。 四、清单需要说明的问题： 1、本工程中的二次搬运费、已完工程及设备保护费请投标单位自行在相应的措施费中考虑，不另行计价。 2、本工程清单中的工程量均按建筑物建筑面积计算，投标人报价时应在综合单价中考虑各种损耗、翻边、磨边。 3、本工程由于在学校范围施工需随拆除随清理、外运，相关增加费用，自行查看现场考虑在技术措施费中。 4、施工技术措施费均由投标单位根据工程实际情况或施工方案自行确定报价，措施项目清单中内容仅为业主的指引，投标单位应结合图纸、现场等进行报价，施工范围不增加则不作调整。 5、清单描述中与图纸不符合处以清单描述为准，清单中项目特征未描述详尽的，投标人结合图纸及相关图集要求进行报价。 6、对本校区内所有：楼地面、墙面、天棚、门窗、窗帘、家具、电脑、插座、教学用具、电线电缆、开关、灯具、配电箱等都要成品保护，施工中如有损坏应原样复原，费用由施工单位自理。 五、主要材料品牌： 电缆：江苏广汇、鸿雁、浙江万马

## 【表2-3】 分部分项工程量清单表与计价表
【表2-3】
分部分项工程量清单与计价表
单位(专业)工程名称:湖州师范学院西校区浴室电缆改造-安装 | [8 empty] | 第1页 共1页
序号 | 项目 编码 | 项目名称 | 项目 特征 | 计量 单位 | 工程量 | 综合单价 (元) | 合价 (元) | 其中(元) |  | 备注
[8 empty] | 人工费 | 机械费
电力
1 | 030404004001 | 低压开关柜(屏) | 400A不锈钢户外带三路分计量成套配电总柜 基础槽钢安装 | 台 | 1
2 | 030404004002 | 低压开关柜(屏) | 400A不锈钢户外带三路分计量成套配电总柜 基础槽钢安装 | 台 | 1
3 | 030408001001 | 电力电缆 | 铜芯电力电缆敷设 YJV-4*185+95 | m | 220.00
4 | 030408006001 | 电力电缆头 | 户内热缩式电力电缆终端头制安 1kV以下截面240mm2以下 | 个 | 2
5 | 030411001001 | 配管 | 镀锌钢管地埋敷设 管径100mm以内 | m | 220.00
6 | 03CB00100001 | 电缆沟挖填 含建筑垃圾土 | 电缆沟挖填 含建筑垃圾土 | m3 | 74.80
7 | 03CB00100002 | 路面修复及广场砖修复 | 路面修复及广场砖修复 | m | 25.00
8 | 030413005001 | 人(手)孔砲筑 | 1400*1000*500砖砌电缆井及复合井盖 | 个 | 1
9 | 030414002001 | 送配电装置系统 | 1kV以下交流供电系统调试 (综合) | 系统 | 1
本页小计
合计

## 【表2-4】 施工技术措施项目清单与计价表
【表2-4】
施工技术措施项目清单与计价表
单位(专业)工程名称:湖州师范学院西校区浴室电缆改造-安装 | [7 empty] | 第1页 共1页
序号 | 项目 编码 | 项目名称 | 项目 特征 | 计量 单位 | 工程量 | 综合单价 (元) | 合价 (元) | 其中(元) |  | 备注
[8 empty] | 人工费 | 机械费
本页小计
合计

## 【表2-5】 施工组织措施项目清单与计价表
【表2-5】
施工组织措施项目清单与计价表
单位(专业)工程名称:湖州师范学院西校区浴室电缆改造-安装 |  |  | 第1页 共1页
序号 | 项目名称 | 计算基数 | 费率(%) | 金额(元)
1 | 安全文明施工费 | 人工费+机械费
2 | 工程定位复测费 | 人工费+机械费
3 | 冬雨季施工增加费 | 人工费+机械费
4 | 夜间施工增加费 | 人工费+机械费
5 | 已完工程及设备保护费 | 人工费+机械费
6 | 二次搬运费 | 人工费+机械费
7 | 行车、行人干扰增加费 | 人工费+机械费
8 | 提前竣工增加费 | 人工费+机械费
9 | 其他施工组织措施费（特殊地区增加费）
合 计

## 【表2-6】 其他项目清单汇总表
【表2-6】
其他项目清单汇总表
工程名称:安装 |  |  |  | 第1页 共1页
序号 | 项 目 名 称 | 计量单位 | 金额(元) | 备注
1 | 暂列金额 | 元 | 0
2 | 暂估价 | 元 | 0
2.1 | 材料暂估价 |  | 0 | 详见附表2-6-2
2.2 | 专业工程暂估价 | 元 | 0
3 | 计日工 | 元
4 | 总承包服务费 | 元
合 计

## 【表2-6-1】 暂列金额明细表
【表2-6-1】
暂列金额明细表
工程名称:安装 |  |  |  | 第1页 共1页
序号 | 项 目 名 称 | 计量单位 | 暂定金额(元) | 备注
1 | 创标化工地增加费 | 项 | 0
合计 |  |  | 0

## 【表2-6-2】 材料暂估单价表
【表2-6-2】
材料暂估单价表
工程名称:安装 |  |  | 第1页 共1页
序号 | 材料名称、规格、型号 | 计量单位 | 单价(元) | 备注

## 【表2-6-3】 专业工程暂估价表
【表2-6-3】
专业工程暂估价表
工程名称:安装 |  |  | 第1页 共1页
序号 | 工 程 名 称 | 工程内容 | 金额(元) | 备注
合计 |  |  | 0

## 【表2-6-4】 计日工表
【表2-6-4】
计日工表
工程名称:安装 |  |  | 第1页 共1页
编号 | 项 目 名 称 | 单位 | 暂定数量 | 综合单价(元) | 合价(元)
一 | 人工 | 元
1
2
3
4
5
人 工 小 计
二 | 材料 | 元
1
2
3
4
5
材 料 小 计
三 | 施工机械 | 元
1
2
3
4
5
施工机械小计
合 计

## 【表2-6-5】 总承包服务费计价表
【表2-6-5】
总承包服务费计价表
工程名称:安装 |  |  |  | 第1页 共1页
序号 | 项 目 名 称 | 项目价值(元) | 服务内容 | 费率(%) | 金额(元)
1 | 发包人分包专业工程
2 | 发包人供应材料
合计