## 表10_2_2-1 招标工程量清单封面格式
【表10.2.2-1】
| 湖州师范学院东校区31号教学楼配电房电力配置优化项目 | 工程
招标工程量清单
招 标 人:
(单位盖章)
造价咨询人:
(单位盖章)

## 表10_2_2-2 招标工程量清单扉页格式
【表10.2.2-2】
| 湖州师范学院东校区31号教学楼配电房电力配置优化项目 |  |  | 工程
招标工程量清单
招 标 人: |  | 造价咨询人:
| (单位盖章) |  | (单位资质专用章)
法定代表人 或其授权人: |  | 法定代表人 或其授权人:
| (签字或盖章) |  | (签字或盖章)
编 制 人: |  | 复 核 人:
| (造价工程师签字盖专用章) |  | (造价工程师签字盖专用章)
编制时间: |  | 复核时间:

## 表10_2_2-11 编制说明
【表10.2.2-11】
编制说明
工程名称:湖州师范学院东校区31号教学楼配电房电力配置优化项目 | 第1页 共1页
一、工程概况： 本工程为湖州师范学院东校区31号教学楼配电房电力配置优化项目，本工程位于湖州师范学院东校区内，工程内容有 1、电缆穿线，电缆头制作 2、电缆井砌筑 3、动力柜安装 二、工程量清单及报价编制依据： 1、根据“湖州师范学院31号教学楼配电房电力配置项目”现场实际情况； 2、建设工程工程量清单计价规范（GB50500-2013）； 3、《浙江省建设工程计价规则》（2018版）及建设工程工程量清单计价规范（2013）浙江省补充规定； 4、费率按照《湖州市住房和城乡建设局转发省建设厅关于建筑业实施营改增后浙江省建设工程计价规则调整的通知》（湖建发[2016]96号）、《关于发布营改增后浙江省建设工程施工取费费率的通知》（浙建站定【2016】23号）、《关于水利建设基金暂停征收后调整浙江省建设工程造价税金费率的通知》（浙建站定【2016】54号）和《湖州市住房和城乡建设局转发省建设厅关于增值税调整后我省建设工程计价规则有关增值税税率及计价系数调整的通知》（湖建发【2018】71号）文件的规定计取；其中安全文明施工费的基本费和扬尘污染防治增加费的取费不得低于《浙建站定【2016】23号文件》规定的下限。税金为不可竞争费用，按9%计取。 三、工程质量、工期、材料、施工等要求： 1、工程质量：详见招标文件； 2、工期：详见招标文件； 3、具体材料、施工要求详见施工图及招标文件技术规范中具体要求； 4、材料费、人工费按《湖州市建设工程造价信息》2024年第3期、《浙江造价信息》2024年第4期； 四、清单说明： 1、清单说明中的工作内容描述是主要工作内容，其他辅助工作内容投标人自行考虑，计入综合单价及合价内。如投标人认为措施项目清单中的项目不足以包含所需的措施项目，可以在措施项目中自行补充，相应的金额计入投标总价中。 2、本工程所用胶水、玻璃胶、塑钢泥需采用环保、无污染材料。 3、本工程所采用的油漆、涂料均应采用净味漆，色彩须由甲方确认。 4、本工程所用砂浆均为商品砂浆、混凝土均采用商品混凝土。 五、清单其他说明和注意事项： 1、施工措施费中其他措施费中其他措施费自行考虑二次搬运及其他承包人认为有可能发生的所有措施费。 2、承包人必须按照有关部门的规定及要求采取环境保护、工程围护、交通围护、警示措施等，相关费用考虑在投标报价内，中标后将不作调整。 3、本项目设暂列金1000元。 六、材料品牌： 1、成套配电箱：浙江泰伦、湖州吉泰、长兴电气； 2、电缆：江苏广汇、浙江中兴、杭州通策

## 1_表10_2_2-16 分部分项工程清单与计价表
【表10.2.2-16】
分部分项工程清单与计价表
单位(专业)工程名称:单项工程-安装 | [5 empty] | 标段: |  |  | 第1页 共1页
序号 | 项目编码 | 项目名称 | 项目特征 | 计量 单位 | 工程量 | 金 额 (元) |  |  |  |  | 备注
[6 empty] | 综合单价 | 合价 | 其中
[8 empty] | 人工费 | 机械费 | 暂估价
1 | 03B001 | 开挖恢复 | 硬质路面切割开挖，施工完成后恢复，投标单位自行考虑深度及宽度。 | m | 6.00
2 | 030408001001 | 电力电缆 | 老电缆线抽出，运至建设单位指定地点 | m | 50.00
3 | 030408001002 | 电力电缆 | 4*185+1*95电缆线 | m | 370.00
4 | 040803003001 | 电缆排管 | 镀锌钢管排管，混凝融土包封 | m | 12.00
5 | 03B002 | 开孔切割等 | 镀锌钢管铺设时，需墙面开孔，地面切割等，投标单位考察现场报价 | 项 | 1
6 | 011108003001 | 块料零星项目 | 地砖地面恢复，颜色尽量与原有一致 | 项 | 1
7 | 030408006001 | 电力电缆头 | 电力电缆头制作 | 个 | 4
8 | 03B003 | 电缆井 | 1米*1米电缆井，包含地面切割，挖土，浇筑，回填，井盖等所有内容 | 个 | 1
9 | 030404017001 | 配电箱 | 落地配电箱安装，包含支架及内部所有需要的元器件 | 台 | 1
10 | 011210002001 | 金属隔断 | 楼梯下做铝合金隔断，含平开门及门锁五金 | m2 | 3.24
本页小计
合计

## 1_表10_2_2-20 施工组织（总价）措施项目清单与
【表10.2.2-20】
施工组织（总价）措施项目清单与计价表
工程名称:安装 |  |  | 标段: | 第1页 共1页
序号 | 项目编号 | 项目名称 | 计算基础 | 费率 (%) | 金额 (元) | 备注
1 | 031302001001 | 安全文明施工费
1.1 |  | 安全文明施工基本费
2 | Z03130200801 | 提前竣工增加费
3 | 031302004001 | 二次搬运费
4 | 031302005001 | 冬雨季施工增加费
5 |  | 其他施工组织措施费
合 计

## 1_表10_2_2-22 暂列金额明细表
【表10.2.2-22】
暂列金额明细表
工程名称:安装 |  | 标段: |  | 第1页 共1页
序号 | 项 目 名 称 | 计量单位 | 暂定金额(元) | 备注
1 | 标化工地增加费 | 项
2 | 优质工程增加费 | 项
3 | 其他暂列金额 | 项 | 1000.00 | 估算比例一般不高于5%
3.1 | 其他暂列金额 | 项 | 1000.00
合计 |  |  | 1000.00