## 【表2-1】 工程量清单
【表2-1】
| 湖州师范学院理学院实验室（冷原子）二期改造 |  |  | 工程
工 程 量 清 单
招 标 人: |  | 工 程 造 价 咨 询 人:
| (单位盖章) |  | (单位资质专用章)
法定代表人 或其授权人: |  | 法定代表人 或其授权人:
| (签字或盖章) |  | (签字或盖章)
编 制 人: |  | 复 核 人:
| (造价人员签字盖专用章) |  | (造价工程师签字盖专用章)
编制时间: |  | 复核时间:

## 【表2-2】 总说明
【表2-2】
总说明
工程名称:湖州师范学院理学院实验室（冷原子）二期改造 | 第1页 共1页
一、工程概况： 本工程为湖州师范学院理学院实验室（冷原子）二期改造工程，工程具体情况详见施工图及原有现场情况。 二、工程招标范围：湖州师范学院理学院实验室（冷原子）二期改造工程，工程量清单范围内的全部工程内容。 三、工程量清单编制依据： 1、 建设工程工程量清单计价规范（GB50500-2013）及浙江省补充条款和浙江省计价表式； 2、《浙江省建设工程计价规则（2010）》； 3、《浙江省建设工程施工费用定额（2010）》； 4、《浙江省市政工程预算定额（2010）》； 5、《浙江省建筑工程预算定额（2010）》； 6、《浙江省安装工程预算定额（2010）》； 7、关于发布营改增后浙江省建设工程施工取费费率的通知（浙建站定[2016]23号）； 8、关于营改增后浙江省建设工程材料价格信息发布工作调整的通知（浙建站信[2016]25号）； 9、材料价格按湖州市造价信息2017年第3期,人工费调差按湖州市造价信息2017年第3期。 四、清单需要说明的问题： 1、本工程中的二次搬运费、已完工程及设备保护费请投标单位自行在相应的措施费中考虑，不另行计价。 2、本工程清单中的工程量均按建筑物建筑面积计算，投标人报价时应在综合单价中考虑各种损耗、翻边、磨边。 3、本工程由于在学校范围施工需随拆除随清理、外运，相关增加费用，自行查看现场考虑在技术措施费中。 4、施工技术措施费均由投标单位根据工程实际情况或施工方案自行确定报价，措施项目清单中内容仅为业主的指引，投标单位应结合图纸、现场等进行报价，施工范围不增加则不作调整。 5、清单描述中与图纸不符合处以清单描述为准，清单中项目特征未描述详尽的，投标人结合图纸及相关图集要求进行报价。 6、对本校区内所有：楼地面、墙面、天棚、门窗、窗帘、家具、电脑、插座、教学用具、课桌椅、电线电缆、开关、灯具、配电箱等都要成品保护，施工中如有损坏应原样复原，费用由施工单位自理。 7、暂列金额：人民币：壹万元整（10000元）。用于本工程施工合同签订时尚未确定或者不可预见的所需材料、设备、服务的采购，施工中可能发生的工程变更、合同约定调整因素出现时的工程价款调整以及发生的索赔、现场签证确认等的费用； 五、材料要求:部分装饰材料参考以下品牌或优于以下推荐品牌，并在主材表中注明。 (1) 地砖瓷砖：卓远、中源朗高、金朝阳 (2) 复合地板: 久盛、金億、菲林格尔 (3) 乳胶漆(材料等级:环保级):立邦、多乐士、紫荆花 (4) 细木工板等基层板及饰面板：红双喜、福牌、云峰森泉 (5) 石膏板及轻钢龙骨：泰山、拉法基、龙牌 安装部分材料推荐品牌如下： 1.配电箱：鸿雁、人民、杭开 2.电线电缆：广汇、万马、圆通 3.PVC管：中财、天业、华安 4.灯具：鸿雁、嘉美、品上 5.开关插座：大江、人民、德力西

## 【表2-3】 分部分项工程量清单表与计价表
【表2-3】
分部分项工程量清单与计价表
单位(专业)工程名称:湖州师范学院理学院实验室（冷原子）二期改造-建筑 | [8 empty] | 第1页 共4页
序号 | 项目 编码 | 项目名称 | 项目 特征 | 计量 单位 | 工程量 | 综合单价 (元) | 合价 (元) | 其中(元) |  | 备注
[8 empty] | 人工费 | 机械费
D 砌筑工程
1 | 010401003001 | 实心砖墙 | 右侧会议室与实验室之间新增实心砖墙隔断 | m3 | 5.35
2 | 010401003002 | 实心砖墙 | 右侧准备室与实验室之间新增实心砖墙隔断 | m3 | 4.47
F 金属结构工程
3 | 010603002001 | 空腹钢柱 | 左右两侧实验室天棚跟中央台增加100*200功能柱8根：材质Q345B；包括制作、安装、运输(运距自行考虑)，抛丸除锈、刷环氧环氧富锌漆一遍、刷防火涂料，耐火极限不小于1h、根据实际现场情况考虑钢柱上开孔，结算时以实际发生的工程量为准 | t | 0.501
H 门窗工程
4 | 010802001001 | 金属（塑钢）门 | 实验室原有木质房门现改为2000*2200防盗钢质门，含钢门套安装及五金、50CM灌浆等 | m2 | 17.60
5 | 010802004001 | 防盗门 | 办公室新增防盗钢质门1000*2200，含五金及50CM灌浆等 | m2 | 2.20
6 | 010802001002 | 金属（塑钢）门 | 走廊东西进出门新增防盗钢质门1840*2950，含五金及50CM灌浆等 | m2 | 10.86
本页小计
【表2-3】
分部分项工程量清单与计价表
单位(专业)工程名称:湖州师范学院理学院实验室（冷原子）二期改造-建筑 | [8 empty] | 第2页 共4页
序号 | 项目 编码 | 项目名称 | 项目 特征 | 计量 单位 | 工程量 | 综合单价 (元) | 合价 (元) | 其中(元) |  | 备注
[8 empty] | 人工费 | 机械费
7 | 010807001001 | 金属（塑钢、断桥）窗 | 原外墙面（除实验室外）所有铝合金窗户拆除并重新安装铝合金隔热平开窗（向室内开启），采用双层中空隔音钢化玻璃，包括拆除后垃圾清理及外运，运距由投标单位自行考虑。 | m2 | 28.80
8 | 010807001002 | 金属（塑钢、断桥）窗 | 原外墙面（实验室处）所有铝合金窗户拆除并重新安装铝合金隔热固定窗，采用双层中空隔音钢化玻璃，包括拆除后垃圾清理及外运，运距由投标单位自行考虑。 | m2 | 36.00
9 | 01B001 | 防盗窗 | 北面房间（除实验室外）的防盗窗拆卸并重新安装在外墙面 | m2 | 14.40
10 | 01B002 | 防盗窗 | 北侧实验室的防盗窗拆除，包括拆除后垃圾清理及外运，运距由投标单位自行考虑。 | m2 | 18.00
11 | 010810002001 | 木窗帘盒 | 新增窗帘盒，高500mm，宽200mm，细木工板基层，防火板饰面 | m | 29.50
12 | 01B003 | 窗帘 | 室内增设100%遮光窗帘 | m2 | 77.67
13 | 010808001001 | 门套 | 门套： 木工板基层，红橡木饰面，表面刷清漆 | m2 | 5.28
14 | 011502002001 | 木质装饰线 | 成品木线条安装，宽度B=60mm,木材面刷油防腐处理 | m | 36.00
L 楼地面装饰工程
本页小计
【表2-3】
分部分项工程量清单与计价表
单位(专业)工程名称:湖州师范学院理学院实验室（冷原子）二期改造-建筑 | [8 empty] | 第3页 共4页
序号 | 项目 编码 | 项目名称 | 项目 特征 | 计量 单位 | 工程量 | 综合单价 (元) | 合价 (元) | 其中(元) |  | 备注
[8 empty] | 人工费 | 机械费
15 | 011103001001 | 橡胶板楼地面 | 左右两侧控制室及实验室地面： 1、地坪打磨，除去污染、凸起、疏松地块，地面修整，40mm厚C20细石混凝土找平，环氧自流平基层 2、面层材料品种、规格、品牌、颜色:2.5mm致密性PVC橡胶板（含辅料、刮胶） | m2 | 222.16
16 | 011104003001 | 复合地板 | 灰尘屋、休息室、办公室新增1.2厚强化复合地板 | m2 | 47.12
M 墙、柱面装饰与隔断工程
17 | 011210003001 | 玻璃隔断 | 南北控制室与实验室中间隔墙采用12mm钢化玻璃 | m2 | 9.00
N 天棚工程
18 | 011302001001 | 吊顶天棚 | 左右两侧控制室及实验室新增U50型轻钢龙骨基层，600*600硅钙板吊顶 | m2 | 222.16
R 拆除工程
19 | 011605001001 | 平面块料拆除 | 左右两侧控制室及实验室原有地砖凿除，包括垃圾清理及外运，外运运距由投标单位自行考虑 | m2 | 222.16
20 | 011601001001 | 砖砌体拆除 | 右侧休有息室新开门洞，修封堵移位 | m3 | 0.53
本页小计
【表2-3】
分部分项工程量清单与计价表
单位(专业)工程名称:湖州师范学院理学院实验室（冷原子）二期改造-建筑 | [8 empty] | 第4页 共4页
序号 | 项目 编码 | 项目名称 | 项目 特征 | 计量 单位 | 工程量 | 综合单价 (元) | 合价 (元) | 其中(元) |  | 备注
[8 empty] | 人工费 | 机械费
21 | 011601001002 | 砖砌体拆除 | 现有新开门洞增加，原1.6m大小改为2m，共计3个；北侧准备室考虑风机排风要求，墙上开洞30*30，包括垃圾清理及外运，外运运距由投标单位自行考虑 | m3 | 0.65
22 | 01B004 | 空调开孔 | 空调开孔D=100mm | 个 | 13
23 | 01B005 | 接地桩 | 两个实验室增加接地桩，接地桩大小可选1.5m*1.5m。每个实验室内的接地柱都用粗铜编织线连接到接地桩上。 | 项 | 1
本页小计
合计

## 【表2-4】 施工技术措施项目清单与计价表
【表2-4】
施工技术措施项目清单与计价表
单位(专业)工程名称:湖州师范学院理学院实验室（冷原子）二期改造-建筑 | [7 empty] | 第1页 共1页
序号 | 项目 编码 | 项目名称 | 项目 特征 | 计量 单位 | 工程量 | 综合单价 (元) | 合价 (元) | 其中(元) |  | 备注
[8 empty] | 人工费 | 机械费
本页小计
合计

## 【表2-5】 施工组织措施项目清单与计价表
【表2-5】
施工组织措施项目清单与计价表
单位(专业)工程名称:湖州师范学院理学院实验室（冷原子）二期改造-建筑 |  |  | 第1页 共1页
序号 | 项目名称 | 计算基数 | 费率(%) | 金额(元)
1 | 安全文明施工费 | 人工费+机械费
2 | 工程定位复测费 | 人工费+机械费
3 | 冬雨季施工增加费 | 人工费+机械费
4 | 夜间施工增加费 | 人工费+机械费
5 | 已完工程及设备保护费 | 人工费+机械费
6 | 二次搬运费 | 人工费+机械费
7 | 行车、行人干扰增加费 | 人工费+机械费
8 | 提前竣工增加费 | 人工费+机械费
9 | 其他施工组织措施费（特殊地区增加费）
合 计

## 【表2-6】 其他项目清单汇总表
【表2-6】
其他项目清单汇总表
工程名称:建筑 |  |  |  | 第1页 共1页
序号 | 项 目 名 称 | 计量单位 | 金额(元) | 备注
1 | 暂列金额 | 元 | 10000
2 | 暂估价 | 元 | 0
2.1 | 材料暂估价 |  | 0 | 详见附表2-6-2
2.2 | 专业工程暂估价 | 元 | 0
3 | 计日工 | 元
4 | 总承包服务费 | 元
合 计

## 【表2-6-1】 暂列金额明细表
【表2-6-1】
暂列金额明细表
工程名称:建筑 |  |  |  | 第1页 共1页
序号 | 项 目 名 称 | 计量单位 | 暂定金额(元) | 备注
1 | 创标化工地增加费 | 项 | 0
2 | 暂列金额 | 项 | 10000
合计 |  |  | 10000

## 【表2-6-2】 材料暂估单价表
【表2-6-2】
材料暂估单价表
工程名称:建筑 |  |  | 第1页 共1页
序号 | 材料名称、规格、型号 | 计量单位 | 单价(元) | 备注

## 【表2-6-3】 专业工程暂估价表
【表2-6-3】
专业工程暂估价表
工程名称:建筑 |  |  | 第1页 共1页
序号 | 工 程 名 称 | 工程内容 | 金额(元) | 备注
合计 |  |  | 0

## 【表2-6-4】 计日工表
【表2-6-4】
计日工表
工程名称:建筑 |  |  | 第1页 共1页
编号 | 项 目 名 称 | 单位 | 暂定数量 | 综合单价(元) | 合价(元)
一 | 人工 | 元
1
2
3
4
5
人 工 小 计
二 | 材料 | 元
1
2
3
4
5
材 料 小 计
三 | 施工机械 | 元
1
2
3
4
5
施工机械小计
合 计

## 【表2-6-5】 总承包服务费计价表
【表2-6-5】
总承包服务费计价表
工程名称:建筑 |  |  |  | 第1页 共1页
序号 | 项 目 名 称 | 项目价值(元) | 服务内容 | 费率(%) | 金额(元)
1 | 发包人分包专业工程
2 | 发包人供应材料
合计

## 2_【表2-3】 分部分项工程量清单表与计价表
【表2-3】
分部分项工程量清单与计价表
单位(专业)工程名称:湖州师范学院理学院实验室（冷原子）二期改造-安装 | [8 empty] | 第1页 共1页
序号 | 项目 编码 | 项目名称 | 项目 特征 | 计量 单位 | 工程量 | 综合单价 (元) | 合价 (元) | 其中(元) |  | 备注
[8 empty] | 人工费 | 机械费
1 | 030411003001 | 桥架 | 左右两侧实验室钢质镀锌桥架200*100 | m | 135.06
2 | 030411004001 | 配线 | 实验室中央台电源配置采用10㎡单线 | m | 600.00
3 | 030411001001 | 配管 | φ32KBG管子 | m | 200.00
4 | 030408001001 | 电力电缆 | 进户配电总箱、总线是否由施工方敷设，按图施工为 4×35＋1×16平方 | m | 60.00
5 | 030408006001 | 电力电缆头 | 户内干包终端头制安 1kV以下截面35mm2以下`电缆头截面10mm2及以下 铜芯 三芯及以上 | 个 | 20
本页小计
合计

## 2_【表2-4】 施工技术措施项目清单与计价表
【表2-4】
施工技术措施项目清单与计价表
单位(专业)工程名称:湖州师范学院理学院实验室（冷原子）二期改造-安装 | [7 empty] | 第1页 共1页
序号 | 项目 编码 | 项目名称 | 项目 特征 | 计量 单位 | 工程量 | 综合单价 (元) | 合价 (元) | 其中(元) |  | 备注
[8 empty] | 人工费 | 机械费
1 | 031301017001 | 脚手架搭拆 | 脚手架搭拆费 第四册 | 项 | 1
本页小计
合计

## 2_【表2-5】 施工组织措施项目清单与计价表
【表2-5】
施工组织措施项目清单与计价表
单位(专业)工程名称:湖州师范学院理学院实验室（冷原子）二期改造-安装 |  |  | 第1页 共1页
序号 | 项目名称 | 计算基数 | 费率(%) | 金额(元)
1 | 安全文明施工费 | 人工费+机械费
2 | 工程定位复测费 | 人工费+机械费
3 | 冬雨季施工增加费 | 人工费+机械费
4 | 夜间施工增加费 | 人工费+机械费
5 | 已完工程及设备保护费 | 人工费+机械费
6 | 二次搬运费 | 人工费+机械费
7 | 行车、行人干扰增加费 | 人工费+机械费
8 | 提前竣工增加费 | 人工费+机械费
9 | 其他施工组织措施费（特殊地区增加费）
合 计

## 2_【表2-6】 其他项目清单汇总表
【表2-6】
其他项目清单汇总表
工程名称:安装 |  |  |  | 第1页 共1页
序号 | 项 目 名 称 | 计量单位 | 金额(元) | 备注
1 | 暂列金额 | 元 | 0
2 | 暂估价 | 元 | 0
2.1 | 材料暂估价 |  | 0 | 详见附表2-6-2
2.2 | 专业工程暂估价 | 元 | 0
3 | 计日工 | 元
4 | 总承包服务费 | 元
合 计

## 2_【表2-6-1】 暂列金额明细表
【表2-6-1】
暂列金额明细表
工程名称:安装 |  |  |  | 第1页 共1页
序号 | 项 目 名 称 | 计量单位 | 暂定金额(元) | 备注
1 | 创标化工地增加费 | 项 | 0
合计 |  |  | 0

## 2_【表2-6-2】 材料暂估单价表
【表2-6-2】
材料暂估单价表
工程名称:安装 |  |  | 第1页 共1页
序号 | 材料名称、规格、型号 | 计量单位 | 单价(元) | 备注

## 2_【表2-6-3】 专业工程暂估价表
【表2-6-3】
专业工程暂估价表
工程名称:安装 |  |  | 第1页 共1页
序号 | 工 程 名 称 | 工程内容 | 金额(元) | 备注
合计 |  |  | 0

## 2_【表2-6-4】 计日工表
【表2-6-4】
计日工表
工程名称:安装 |  |  | 第1页 共1页
编号 | 项 目 名 称 | 单位 | 暂定数量 | 综合单价(元) | 合价(元)
一 | 人工 | 元
1
2
3
4
5
人 工 小 计
二 | 材料 | 元
1
2
3
4
5
材 料 小 计
三 | 施工机械 | 元
1
2
3
4
5
施工机械小计
合 计

## 2_【表2-6-5】 总承包服务费计价表
【表2-6-5】
总承包服务费计价表
工程名称:安装 |  |  |  | 第1页 共1页
序号 | 项 目 名 称 | 项目价值(元) | 服务内容 | 费率(%) | 金额(元)
1 | 发包人分包专业工程
2 | 发包人供应材料
合计