## 【表2-1】 工程量清单
【表2-1】
| 湖州师范学院部分学生公寓屋面维修工程 |  |  | 工程
工 程 量 清 单
招 标 人: |  | 工 程 造 价 咨 询 人:
| (单位盖章) |  | (单位资质专用章)
法定代表人 或其授权人: |  | 法定代表人 或其授权人:
| (签字或盖章) |  | (签字或盖章)
编 制 人: |  | 复 核 人:
| (造价人员签字盖专用章) |  | (造价工程师签字盖专用章)
编制时间: |  | 复核时间:

## 【表2-2】 总说明
【表2-2】
总说明
工程名称:湖州师范学院部分学生公寓屋面维修工程 | 第1页 共1页
一、工程概况 1.工程名称：湖州师范学院部分学生公寓屋面维修工程; 2.工程类别：建筑工程三类; 二、工程招标范围 本工程为湖州师范学院部分学生公寓5-17、22-31幢坡顶屋面维修改造，具体按业主及监理具体指令为准； 三、编制依据 1.《浙江省建筑工程预算定额》（2010）、《浙江省安装工程预算定额》（2010）、《浙江省建设工程施工取费定额》（2010）、《装饰装修工程工程量计算规范》（GB50858-2013）； 2.人工参照《湖州造价信息》2017年第6期，材料价格参照《湖州造价信息》2017年第8期、《浙江省造价信息》2017年第8期； 3.关于建筑业实施营改增后浙江省建设工程计价规则调整的通知《建建发[2016]144号》； 4.关于发布营改增后浙江省建设工程施工取费费率的通知《浙建站定[2016]23号》； 5.意外伤害保险、工伤保险按湖造价[2010] 14号计取； 6.工程税金按11%计取。 四、编制说明； 1.本项目中的建筑垃圾，投标人应充分考虑现场实际情况,结合清单特征在投标报价中自行考虑，工程结算价格不作调整。 2.原建筑内，部分保留的装饰在施工时应采取有效的保护措施，避免遭到破坏，如因在施工过程中遭到破坏必须进行修复，费用不计。 3.其它拆除项目中，由投标单位自行考虑本项目特点，无论清单项目增减，该拆除项目一次性包干，结算时不作调整。 4.分项工程量清单中的工程量是按实物净量计算的，一切损耗均应在投标报价内。工程竣工结算时，工程量按实际发生工程量，由监理单位和建设单位签证为准。 5.投标文件中项目工程量增加或减少，所报综合单价均不调整。

## 【表2-3】 分部分项工程量清单表与计价表
【表2-3】
分部分项工程量清单与计价表
单位(专业)工程名称:湖州师范学院部分学生公寓屋面维修工程-建筑 | [8 empty] | 第1页 共8页
序号 | 项目 编码 | 项目名称 | 项目 特征 | 计量 单位 | 工程量 | 综合单价 (元) | 合价 (元) | 其中(元) |  | 备注
[8 empty] | 人工费 | 机械费
5号楼
1 | 010901001001 | 瓦屋面修补 | 1.修补部位：屋面檐口及中间； 2.材质：水泥彩瓦，色彩同现有屋面； 3.瓦片采用1:1:4水泥石灰砂浆(加抗裂纤维)固定； 4.屋面原有破损屋瓦片及找平层拆除，含外运，运距投标方自行考虑 | m2 | 1.00
2 | 011407002001 | 天棚喷刷涂料 | 天棚涂刷防水涂料 含原有渗水面层铲除、修复等 | m2 | 1.00
3 | 01B001 | 清洗 | 本号楼原有屋面整体清理、修补，含建筑垃圾外运，运距投标方自行考虑 | 项 | 1 |  |  |  |  | 一次性包干
6号楼
4 | 010901001002 | 瓦屋面修补 | 1.修补部位：屋面檐口及中间； 2.材质：水泥彩瓦，色彩同现有屋面； 3.瓦片采用1:1:4水泥石灰砂浆(加抗裂纤维)固定； 4.屋面原有破损屋瓦片及找平层拆除，含外运，运距投标方自行考虑 | m2 | 1.00
本页小计
【表2-3】
分部分项工程量清单与计价表
单位(专业)工程名称:湖州师范学院部分学生公寓屋面维修工程-建筑 | [8 empty] | 第2页 共8页
序号 | 项目 编码 | 项目名称 | 项目 特征 | 计量 单位 | 工程量 | 综合单价 (元) | 合价 (元) | 其中(元) |  | 备注
[8 empty] | 人工费 | 机械费
5 | 01B002 | 屋脊 | 1.修补部位：屋脊； 2.材质：水泥彩瓦，色彩同现有屋面； 2.材质：水泥彩瓦，色彩同现有屋面； 3.瓦片采用1:1:4水泥石灰砂浆(加抗裂纤维)固定； 4.屋面原有破损屋脊瓦片及找平层拆除，含外运，运距投标方自行考虑 | m | 1.00
6 | 01B003 | 清洗 | 本号楼原有屋面整体清理、修补，含建筑垃圾外运，运距投标方自行考虑 | 项 | 1 |  |  |  |  | 一次性包干
7号楼
7 | 01B004 | 屋脊 | 1.修补部位：屋脊； 2.材质：水泥彩瓦，色彩同现有屋面； 2.材质：水泥彩瓦，色彩同现有屋面； 3.瓦片采用1:1:4水泥石灰砂浆(加抗裂纤维)固定； 4.屋面原有破损屋脊瓦片及找平层拆除，含外运，运距投标方自行考虑 | m | 1.00
8 | 01B005 | 清洗 | 本号楼原有屋面整体清理、修补，含建筑垃圾外运，运距投标方自行考虑 | 项 | 1 |  |  |  |  | 一次性包干
8号楼
本页小计
【表2-3】
分部分项工程量清单与计价表
单位(专业)工程名称:湖州师范学院部分学生公寓屋面维修工程-建筑 | [8 empty] | 第3页 共8页
序号 | 项目 编码 | 项目名称 | 项目 特征 | 计量 单位 | 工程量 | 综合单价 (元) | 合价 (元) | 其中(元) |  | 备注
[8 empty] | 人工费 | 机械费
9 | 01B006 | 屋脊 | 1.修补部位：屋脊； 2.材质：水泥彩瓦，色彩同现有屋面； 2.材质：水泥彩瓦，色彩同现有屋面； 3.瓦片采用1:1:4水泥石灰砂浆(加抗裂纤维)固定； 4.屋面原有破损屋脊瓦片及找平层拆除，含外运，运距投标方自行考虑 | m | 1.00
10 | 01B007 | 清洗 | 本号楼原有屋面整体清理、修补，含建筑垃圾外运，运距投标方自行考虑 | 项 | 1 |  |  |  |  | 一次性包干
9号楼
11 | 01B008 | 屋脊 | 1.修补部位：屋脊； 2.材质：水泥彩瓦，色彩同现有屋面； 2.材质：水泥彩瓦，色彩同现有屋面； 3.瓦片采用1:1:4水泥石灰砂浆(加抗裂纤维)固定； 4.屋面原有破损屋脊瓦片及找平层拆除，含外运，运距投标方自行考虑 | m | 1.00
12 | 01B009 | 清洗 | 本号楼原有屋面整体清理、修补，含建筑垃圾外运，运距投标方自行考虑 | 项 | 1 |  |  |  |  | 一次性包干
10号楼
本页小计
【表2-3】
分部分项工程量清单与计价表
单位(专业)工程名称:湖州师范学院部分学生公寓屋面维修工程-建筑 | [8 empty] | 第4页 共8页
序号 | 项目 编码 | 项目名称 | 项目 特征 | 计量 单位 | 工程量 | 综合单价 (元) | 合价 (元) | 其中(元) |  | 备注
[8 empty] | 人工费 | 机械费
13 | 010902007001 | 屋面天沟、檐沟 | 檐沟：3mm厚SBS自粘型改性沥青防水卷材贴面（带铝箔）20厚1:3水泥砂浆找平层； 含原有渗水面层铲除、修复等 | m2 | 1.00
14 | 01B010 | 清洗 | 本号楼原有屋面整体清理、修补，含建筑垃圾外运，运距投标方自行考虑 | 项 | 1 |  |  |  |  | 一次性包干
11号楼
15 | 01B011 | 清洗 | 本号楼原有屋面整体清理、修补，含建筑垃圾外运，运距投标方自行考虑 | 项 | 1 |  |  |  |  | 一次性包干
12号楼
16 | 010901001003 | 瓦屋面修补 | 1.修补部位：屋面檐口及中间； 2.材质：水泥彩瓦，色彩同现有屋面； 3.瓦片采用1:1:4水泥石灰砂浆(加抗裂纤维)固定； 4.屋面原有破损屋瓦片及找平层拆除，含外运，运距投标方自行考虑 | m2 | 1.00
17 | 01B012 | 清洗 | 本号楼原有屋面整体清理、修补，含建筑垃圾外运，运距投标方自行考虑 | 项 | 1 |  |  |  |  | 一次性包干
13号楼
18 | 01B013 | 清洗 | 本号楼原有屋面整体清理、修补，含建筑垃圾外运，运距投标方自行考虑 | 项 | 1 |  |  |  |  | 一次性包干
本页小计
【表2-3】
分部分项工程量清单与计价表
单位(专业)工程名称:湖州师范学院部分学生公寓屋面维修工程-建筑 | [8 empty] | 第5页 共8页
序号 | 项目 编码 | 项目名称 | 项目 特征 | 计量 单位 | 工程量 | 综合单价 (元) | 合价 (元) | 其中(元) |  | 备注
[8 empty] | 人工费 | 机械费
14号楼
19 | 01B014 | 清洗 | 本号楼原有屋面整体清理、修补，含建筑垃圾外运，运距投标方自行考虑 | 项 | 1 |  |  |  |  | 一次性包干
15号楼
20 | 01B015 | 清洗 | 本号楼原有屋面整体清理、修补，含建筑垃圾外运，运距投标方自行考虑 | 项 | 1 |  |  |  |  | 一次性包干
16号楼
21 | 01B016 | 清洗 | 本号楼原有屋面整体清理、修补，含建筑垃圾外运，运距投标方自行考虑 | 项 | 1 |  |  |  |  | 一次性包干
17号楼
22 | 01B017 | 清洗 | 本号楼原有屋面整体清理、修补，含建筑垃圾外运，运距投标方自行考虑 | 项 | 1 |  |  |  |  | 一次性包干
22号楼
23 | 010901001004 | 瓦屋面修补 | 1.修补部位：屋面檐口及中间； 2.材质：水泥彩瓦，色彩同现有屋面； 3.瓦片采用1:1:4水泥石灰砂浆(加抗裂纤维)固定； 4.屋面原有破损屋瓦片及找平层拆除，含外运，运距投标方自行考虑 | m2 | 1.00
本页小计
【表2-3】
分部分项工程量清单与计价表
单位(专业)工程名称:湖州师范学院部分学生公寓屋面维修工程-建筑 | [8 empty] | 第6页 共8页
序号 | 项目 编码 | 项目名称 | 项目 特征 | 计量 单位 | 工程量 | 综合单价 (元) | 合价 (元) | 其中(元) |  | 备注
[8 empty] | 人工费 | 机械费
24 | 01B018 | 清洗 | 本号楼原有屋面整体清理、修补，含建筑垃圾外运，运距投标方自行考虑 | 项 | 1 |  |  |  |  | 一次性包干
23号楼
25 | 010901001005 | 瓦屋面修补 | 1.修补部位：屋面檐口及中间； 2.材质：水泥彩瓦，色彩同现有屋面； 3.瓦片采用1:1:4水泥石灰砂浆(加抗裂纤维)固定； 4.屋面原有破损屋瓦片及找平层拆除，含外运，运距投标方自行考虑 | m2 | 1.00
26 | 01B019 | 清洗 | 本号楼原有屋面整体清理、修补，含建筑垃圾外运，运距投标方自行考虑 | 项 | 1 |  |  |  |  | 一次性包干
24号楼
27 | 010901001006 | 瓦屋面修补 | 1.修补部位：屋面檐口及中间； 2.材质：水泥彩瓦，色彩同现有屋面； 3.瓦片采用1:1:4水泥石灰砂浆(加抗裂纤维)固定； 4.屋面原有破损屋瓦片及找平层拆除，含外运，运距投标方自行考虑 | m2 | 1.00
28 | 01B020 | 清洗 | 本号楼原有屋面整体清理、修补，含建筑垃圾外运，运距投标方自行考虑 | 项 | 1 |  |  |  |  | 一次性包干
25号楼
本页小计
【表2-3】
分部分项工程量清单与计价表
单位(专业)工程名称:湖州师范学院部分学生公寓屋面维修工程-建筑 | [8 empty] | 第7页 共8页
序号 | 项目 编码 | 项目名称 | 项目 特征 | 计量 单位 | 工程量 | 综合单价 (元) | 合价 (元) | 其中(元) |  | 备注
[8 empty] | 人工费 | 机械费
29 | 01B021 | 清洗 | 本号楼原有屋面整体清理、修补，含建筑垃圾外运，运距投标方自行考虑 | 项 | 1 |  |  |  |  | 一次性包干
26号楼
30 | 01B022 | 清洗 | 本号楼原有屋面整体清理、修补，含建筑垃圾外运，运距投标方自行考虑 | 项 | 1 |  |  |  |  | 一次性包干
27号楼
31 | 01B023 | 清洗 | 本号楼原有屋面整体清理、修补，含建筑垃圾外运，运距投标方自行考虑 | 项 | 1 |  |  |  |  | 一次性包干
28号楼
32 | 01B024 | 清洗 | 本号楼原有屋面整体清理、修补，含建筑垃圾外运，运距投标方自行考虑 | 项 | 1 |  |  |  |  | 一次性包干
29号楼
33 | 01B025 | 清洗 | 本号楼原有屋面整体清理、修补，含建筑垃圾外运，运距投标方自行考虑 | 项 | 1 |  |  |  |  | 一次性包干
30号楼
34 | 01B026 | 清洗 | 本号楼原有屋面整体清理、修补，含建筑垃圾外运，运距投标方自行考虑 | 项 | 1 |  |  |  |  | 一次性包干
本页小计
【表2-3】
分部分项工程量清单与计价表
单位(专业)工程名称:湖州师范学院部分学生公寓屋面维修工程-建筑 | [8 empty] | 第8页 共8页
序号 | 项目 编码 | 项目名称 | 项目 特征 | 计量 单位 | 工程量 | 综合单价 (元) | 合价 (元) | 其中(元) |  | 备注
[8 empty] | 人工费 | 机械费
31号楼
35 | 01B027 | 清洗 | 本号楼原有屋面整体清理、修补，含建筑垃圾外运，运距投标方自行考虑 | 项 | 1 |  |  |  |  | 一次性包干
本页小计
合计

## 【表2-4】 施工技术措施项目清单与计价表
【表2-4】
施工技术措施项目清单与计价表
单位(专业)工程名称:湖州师范学院部分学生公寓屋面维修工程-建筑 | [7 empty] | 第1页 共1页
序号 | 项目 编码 | 项目名称 | 项目 特征 | 计量 单位 | 工程量 | 综合单价 (元) | 合价 (元) | 其中(元) |  | 备注
[8 empty] | 人工费 | 机械费
1 | 011703001001 | 其他措施费 | 与本工程施工有关的一切措施费用、拆除费用，一次性包干 | 项 | 1 |  |  |  |  | 一次性包干
本页小计
合计

## 【表2-5】 施工组织措施项目清单与计价表
【表2-5】
施工组织措施项目清单与计价表
单位(专业)工程名称:湖州师范学院部分学生公寓屋面维修工程-建筑 |  |  | 第1页 共1页
序号 | 项目名称 | 计算基数 | 费率(%) | 金额(元)
1 | 安全文明施工费 | 人工费+机械费
2 | 工程定位复测费 | 人工费+机械费
3 | 冬雨季施工增加费 | 人工费+机械费
4 | 夜间施工增加费 | 人工费+机械费
5 | 已完工程及设备保护费 | 人工费+机械费
6 | 二次搬运费 | 人工费+机械费
7 | 行车、行人干扰增加费 | 人工费+机械费
8 | 提前竣工增加费 | 人工费+机械费
9 | 其他施工组织措施费（特殊地区增加费）
合 计

## 【表2-6】 其他项目清单汇总表
【表2-6】
其他项目清单汇总表
工程名称:建筑 |  |  |  | 第1页 共1页
序号 | 项 目 名 称 | 计量单位 | 金额(元) | 备注
1 | 暂列金额 | 元 | 0
2 | 暂估价 | 元 | 0
2.1 | 材料暂估价 |  | 0 | 详见附表2-6-2
2.2 | 专业工程暂估价 | 元 | 0
3 | 计日工 | 元
4 | 总承包服务费 | 元
合 计

## 【表2-6-1】 暂列金额明细表
【表2-6-1】
暂列金额明细表
工程名称:建筑 |  |  |  | 第1页 共1页
序号 | 项 目 名 称 | 计量单位 | 暂定金额(元) | 备注
1 | 创标化工地增加费 | 项 | 0
合计 |  |  | 0

## 【表2-6-2】 材料暂估单价表
【表2-6-2】
材料暂估单价表
工程名称:建筑 |  |  | 第1页 共1页
序号 | 材料名称、规格、型号 | 计量单位 | 单价(元) | 备注

## 【表2-6-3】 专业工程暂估价表
【表2-6-3】
专业工程暂估价表
工程名称:建筑 |  |  | 第1页 共1页
序号 | 工 程 名 称 | 工程内容 | 金额(元) | 备注
合计 |  |  | 0

## 【表2-6-4】 计日工表
【表2-6-4】
计日工表
工程名称:建筑 |  |  | 第1页 共1页
编号 | 项 目 名 称 | 单位 | 暂定数量 | 综合单价(元) | 合价(元)
一 | 人工 | 元
1
2
3
4
5
人 工 小 计
二 | 材料 | 元
1
2
3
4
5
材 料 小 计
三 | 施工机械 | 元
1
2
3
4
5
施工机械小计
合 计

## 【表2-6-5】 总承包服务费计价表
【表2-6-5】
总承包服务费计价表
工程名称:建筑 |  |  |  | 第1页 共1页
序号 | 项 目 名 称 | 项目价值(元) | 服务内容 | 费率(%) | 金额(元)
1 | 发包人分包专业工程
2 | 发包人供应材料
合计