## 【表2-1】 工程量清单
【表2-1】
| 湖州师范学院西校区雨污分流改造工程 |  |  | 工程
工 程 量 清 单
招 标 人: |  | 工 程 造 价 咨 询 人:
| (单位盖章) |  | (单位资质专用章)
法定代表人 或其授权人: |  | 法定代表人 或其授权人:
| (签字或盖章) |  | (签字或盖章)
编 制 人: |  | 复 核 人:
| (造价人员签字盖专用章) |  | (造价工程师签字盖专用章)
编制时间: |  | 复核时间:

## 【表2-2】 总说明
【表2-2】
总说明
工程名称:湖州师范学院西校区雨污分流改造工程 | 第1页 共1页
一、工程概况： 本工程为湖州师范学院西校区雨污分流改造工程。 二、具体施工说明： 1、投标报价时，应充分考虑施工工期、现场情况、交通运输情况、工程质量等要求，详见招标文件有关条款，并进行现场的踏勘，事后不得为此增加相关费用； 2、投标报价时，应充分考虑施工的特殊情况，做好和相关单位和个人的沟通工作，确保工程的顺利进行，事后不得为此增加相关费用； 3、投标报价时，应充分考虑施工先对材料及方案的确认，以监理、业主审核为准，事后不得为此增加相关费用； 4、投标报价时，应充分考虑施工中的材料运输及垃圾外运，运距自行考虑，事后不得为此增加相关费用； 5、投标报价时，应充分考虑工程量清单和投标须知、合同条款、技术规范及图纸等文件结合理解或解释，包含相关的安全防护费用，事后不得为此增加相关费用； 6、投标单位均自主报价，但应符合要求。承包人在采购工程所用材料前，应报拟购材料的品牌、型号，经发包人和监理人确认； 7、本工程施工范围内的地形情况，请投标人投标报价前充分踏勘现场、充分理解本说明及相关"项目特征"描述，本清单所提供的工程量只作为投标人共同投标报价的基础。工程竣工结算时，工程量以施工图及联系单并结合现场实际发生的量为准； 8、投标人在施工过程中，应做好管线及周围各种设施的保护措施，一旦发生，费用自付； 9、投标人在施工期间，应做好相应的安全措施，并对过往车辆及人员安全负责，期间所发生的安全文明措施费用，请投标人综合考虑，进入报价； 10、投标报价时，应考虑试验费用，请投标人综合考虑，进入报价； 11、本工程所有混凝土均为商品砼； 12、本工程设暂列金：30000元（该金额不作为进度款支付的基数）。 三、工程招标范围： 1、施工范围内的施工及招标文件规定的其他内容。 四、 工程量清单编制依据： 1、《建设工程工程量清单计价规范》（GB50500-2013） 2、《浙江省建设工程计价规则》(2013版) 3、《浙江省建设工程工程量清单计价指引》 4、《浙江省建筑工程预算定额2010版》 5、《浙江省建筑安装工程预算定额2010版》 6、《浙江省市政工程预算定额2010版》 7、《浙江省建筑工程施工费用定额2010版》 8、关于发布营改增后浙江省建设工程施工取费费率的通知（浙建站定[2016]35号）； 9、关于建筑业实施营改增后浙江省建设工程计价规则调整的通知-建建发[2016]144号； 10、关于营改增后浙江省建设工程材料价格信息发布工作调整的通知-浙建站信[2016]25号； 11、关于水利建设基金暂停征收后调整浙江省建设工程造价税金费率的通知-财政[2018]32号 12、其他相关的标准图集及有关文件。 13、安全文明施工费、规费等按市区一般工程中间值计取，税金按增值税计取； 五、品牌推荐（以下材料三选一，标注于主要材料价格表中，未注明的由业主在以下材料任选其一）： HDPE排水管：金洁、宜万川、中财 六、人工、材料说明： 1、人工价格：《湖州市建设工程造价信息》2018年第09期； 2、主要材料价格：《湖州市建设工程造价信息》2018年第11期；

## 【表2-3】 分部分项工程量清单表与计价表
【表2-3】
分部分项工程量清单与计价表
单位(专业)工程名称:湖州师范学院西校区雨污分流改造工程-市政 | [8 empty] | 第1页 共21页
序号 | 项目 编码 | 项目名称 | 项目 特征 | 计量 单位 | 工程量 | 综合单价 (元) | 合价 (元) | 其中(元) |  | 备注
[8 empty] | 人工费 | 机械费
Y4：室内管线转接W25
1 | 040501004001 | 塑料管 | 1、塑料U-PVC排水管铺设 DN110 2、土方开挖，开挖深度≥1000mm，土方堆放于沟槽两侧； 3、土方回填、夯实，余土弃置外运，运距自行考虑。 | m | 2.50
2 | 011702029001 | 散水 | 混凝土散水修复，工艺同原有散水 | m2 | 1.00
Y12：室内管线转接W15
3 | 040501004002 | 塑料管 | 1、塑料U-PVC排水管铺设 DN110 2、土方开挖，开挖深度≥700mm，土方堆放于沟槽两侧； 3、土方回填、夯实，余土弃置外运，运距自行考虑。 | m | 5.00
4 | 040204002001 | 人行道块料铺设 | 1、原有路面砖及基层拆除； 2、待土方回填后重新铺设路面砖，材质与原有相同 | m2 | 6.00
5 | 031103014001 | 封堵 | 原有排水管道两端封堵、原有接入井井壁封堵（包括揭板、盖板），确保各构筑物之间无互渗现象。 | 项 | 1
6 | 040504009001 | 雨水口 | 1、土方开挖 2、矩形砖砌井制作安装 复合树脂重型井圈井盖 井盖尺寸300*450 3、砖砌井壁尺寸及工艺与周边砌筑井相同 | 座 | 1
Y29：室内管线转接W43
本页小计
【表2-3】
分部分项工程量清单与计价表
单位(专业)工程名称:湖州师范学院西校区雨污分流改造工程-市政 | [8 empty] | 第2页 共21页
序号 | 项目 编码 | 项目名称 | 项目 特征 | 计量 单位 | 工程量 | 综合单价 (元) | 合价 (元) | 其中(元) |  | 备注
[8 empty] | 人工费 | 机械费
7 | 040501004003 | 塑料管 | 1、塑料U-PVC排水管铺设 DN110 2、土方开挖，开挖深度≥700mm，土方堆放于沟槽两侧； 3、土方回填、夯实，余土弃置外运，运距自行考虑。 | m | 2.00
8 | 040204002002 | 人行道块料铺设 | 1、原有路面砖及基层拆除； 2、待土方回填后重新铺设路面砖，材质与原有相同 | m2 | 3.00
9 | 031103014002 | 封堵 | 原有排水管道两端封堵、原有接入井井壁封堵（包括揭板、盖板），确保各构筑物之间无互渗现象。 | 项 | 1
10 | 040504009002 | 雨水口 | 1、土方开挖 2、矩形砖砌井制作安装 复合树脂重型井圈井盖 井盖尺寸300*450 3、砖砌井壁尺寸及工艺与周边砌筑井相同 | 座 | 1
Y31：室内管线转接W47
11 | 040501004004 | 塑料管 | 1、塑料U-PVC排水管铺设 DN110 2、土方开挖，开挖深度≥700mm，土方堆放于沟槽两侧； 3、土方回填、夯实，余土弃置外运，运距自行考虑。 | m | 2.00
12 | 040204002003 | 人行道块料铺设 | 1、原有路面砖及基层拆除； 2、待土方回填后重新铺设路面砖，材质与原有相同 | m2 | 3.00
13 | 031103014003 | 封堵 | 原有排水管道两端封堵（包括揭板、盖板），确保两端无互渗现象。 | 项 | 1
本页小计
【表2-3】
分部分项工程量清单与计价表
单位(专业)工程名称:湖州师范学院西校区雨污分流改造工程-市政 | [8 empty] | 第3页 共21页
序号 | 项目 编码 | 项目名称 | 项目 特征 | 计量 单位 | 工程量 | 综合单价 (元) | 合价 (元) | 其中(元) |  | 备注
[8 empty] | 人工费 | 机械费
14 | 040504009003 | 雨水口 | 1、土方开挖 2、矩形砖砌井制作安装 复合树脂重型井圈井盖 井盖尺寸300*450 3、砖砌井壁尺寸及工艺与周边砌筑井相同 | 座 | 1
Y25：室内管线转接W35
15 | 040501004005 | 塑料管 | 1、塑料U-PVC排水管铺设 DN110 2、土方开挖，开挖深度≥700mm，土方堆放于沟槽两侧； 3、土方回填、夯实，余土弃置外运，运距自行考虑。 | m | 2.00
16 | 040204002004 | 人行道块料铺设 | 1、原有路面砖及基层拆除； 2、待土方回填后重新铺设路面砖，材质与原有相同 | m2 | 3.00
17 | 031103014004 | 封堵 | 原有排水管道两端封堵、原有接入井井壁封堵（包括揭板、盖板），确保各构筑物之间无互渗现象。 | 项 | 1
18 | 040504009004 | 雨水口 | 1、土方开挖 2、矩形砖砌井制作安装 复合树脂重型井圈井盖 井盖尺寸300*450 3、砖砌井壁尺寸及工艺与周边砌筑井相同 | 座 | 1
Y36：室内管线转接W59
本页小计
【表2-3】
分部分项工程量清单与计价表
单位(专业)工程名称:湖州师范学院西校区雨污分流改造工程-市政 | [8 empty] | 第4页 共21页
序号 | 项目 编码 | 项目名称 | 项目 特征 | 计量 单位 | 工程量 | 综合单价 (元) | 合价 (元) | 其中(元) |  | 备注
[8 empty] | 人工费 | 机械费
19 | 040501004006 | 塑料管 | 1、塑料U-PVC排水管铺设 DN110 2、土方开挖，开挖深度≥700mm，土方堆放于沟槽两侧； 3、土方回填、夯实，余土弃置外运，运距自行考虑。 | m | 5.50
20 | 040204002005 | 人行道块料铺设 | 1、原有路面砖及基层拆除； 2、待土方回填后重新铺设路面砖，材质与原有相同 | m2 | 4.00
21 | 031103014005 | 封堵 | 原有排水管道两端封堵、原有接入井井壁封堵（包括揭板、盖板），确保各构筑物之间无互渗现象。 | 项 | 1
22 | 040504009005 | 雨水口 | 1、土方开挖 2、矩形砖砌井制作安装 复合树脂重型井圈井盖 井盖尺寸300*450 3、砖砌井壁尺寸及工艺与周边砌筑井相同 | 座 | 1
Y8：室内管线转接W30
23 | 040501004007 | 塑料管 | 1、塑料U-PVC排水管铺设 DN110 2、土方开挖，开挖深度≥1000mm，土方堆放于沟槽两侧； 3、土方回填、夯实，余土弃置外运，运距自行考虑。 | m | 3.00
24 | 031103014006 | 封堵 | 原有排水管道两端封堵、原有接入井井壁封堵（包括揭板、盖板），确保各构筑物之间无互渗现象。 | 项 | 1
Y44：室内管线转接W72
本页小计
【表2-3】
分部分项工程量清单与计价表
单位(专业)工程名称:湖州师范学院西校区雨污分流改造工程-市政 | [8 empty] | 第5页 共21页
序号 | 项目 编码 | 项目名称 | 项目 特征 | 计量 单位 | 工程量 | 综合单价 (元) | 合价 (元) | 其中(元) |  | 备注
[8 empty] | 人工费 | 机械费
25 | 040501004008 | 塑料管 | 1、HDPE双壁波纹排水管铺设 DN225 2、土方开挖，开挖深度≥700mm，土方堆放于沟槽两侧； 3、土方回填、夯实，余土弃置外运，运距自行考虑。 4、管道接口密封、原有井壁开凿、穿管后四周密封处理 | m | 2.00
26 | 040203007001 | 水泥混凝土 | 1、原有混凝土路面拆除； 2、待土方回填后重新铺设混凝土路面（包括路基），确保路面不发生沉降，路面防滑处理等与原有路面相同 3、平侧石修复，与原有相同 | m2 | 2.00
27 | 031103014007 | 封堵 | 原有排水管道两端封堵、原有接入井井壁封堵（包括揭板、盖板），确保各构筑物之间无互渗现象。 | 项 | 1
Y39-Y44：商铺污水接入W64
28 | 040501004009 | 塑料管 | 1、HDPE双壁波纹排水管铺设 DN225 2、土方开挖，开挖深度≥700mm，土方堆放于沟槽两侧； 3、土方回填、夯实，余土弃置外运，运距自行考虑； 4、管道接口密封、原有井壁开凿、穿管后四周密封处理 | m | 8.00
本页小计
【表2-3】
分部分项工程量清单与计价表
单位(专业)工程名称:湖州师范学院西校区雨污分流改造工程-市政 | [8 empty] | 第6页 共21页
序号 | 项目 编码 | 项目名称 | 项目 特征 | 计量 单位 | 工程量 | 综合单价 (元) | 合价 (元) | 其中(元) |  | 备注
[8 empty] | 人工费 | 机械费
29 | 040203007002 | 水泥混凝土 | 1、原有素混凝土路面拆除； 2、素混凝土地面找平，确保路面不发生沉降 | m2 | 8.00
30 | 031103014008 | 封堵 | 原有排水管道两端封堵、原有接入井井壁封堵（包括揭板、盖板），确保各构筑物之间无互渗现象。 | 项 | 1
Y48-W89：封堵两井之间管道
31 | 031103014009 | 封堵 | 原有排水管道两端封堵、原有接入井井壁封堵（包括揭板、盖板），确保各构筑物之间无互渗现象。 | 项 | 1
Y160-1-化粪池：封堵两井之间，化粪池改接出W325，新增污水井
32 | 040501004010 | 塑料管 | 1、HDPE双壁波纹排水管铺设 DN300 2、土方开挖，开挖深度≥1500mm，土方堆放于沟槽两侧； 3、土方回填、夯实，余土弃置外运，运距自行考虑； 4、管道接口密封、原有井壁开凿、穿管后四周密封处理 | m | 14.00
33 | 040203007003 | 沥青道路 | 1、原有沥青路面拆除； 2、待土方回填后重新铺设沥青路面（包括路基），确保路面不发生沉降，路面防滑处理等与原有路面相同 3、平侧石修复，与原有相同 | m2 | 8.25
本页小计
【表2-3】
分部分项工程量清单与计价表
单位(专业)工程名称:湖州师范学院西校区雨污分流改造工程-市政 | [8 empty] | 第7页 共21页
序号 | 项目 编码 | 项目名称 | 项目 特征 | 计量 单位 | 工程量 | 综合单价 (元) | 合价 (元) | 其中(元) |  | 备注
[8 empty] | 人工费 | 机械费
34 | 031103014010 | 封堵 | 原有排水管道两端封堵、原有接入井井壁封堵（包括揭板、盖板），确保各构筑物之间无互渗现象。 | 项 | 1
35 | 050101010001 | 整理绿化用地 | 原有绿化带内土方开挖回填后导致绿化破坏后的相关修复工作，与原有绿化相同 | 项 | 1
36 | 040504001001 | 砌筑井 | 1、土方开挖 2、砖砌污水井 井深≥1.7米，重型复合树脂井圈井盖，φ700 砖砌井壁尺寸及工艺与周边砌筑井相同 | 座 | 1
37 | 040000000001 | 围墙保护 | 开挖过程中，对围墙必要的保护措施，确保其不坍塌、不开裂 | 项 | 1
Y209-化粪池：封堵两井之间，化粪池改接出W340，新增污水井
38 | 040501004011 | 塑料管 | 1、HDPE双壁波纹排水管铺设 DN300 2、土方开挖，开挖深度≥1500mm，土方堆放于沟槽两侧； 3、土方回填、夯实，余土弃置外运，运距自行考虑； 4、管道接口密封、原有井壁开凿、穿管后四周密封处理。 | m | 44.00
本页小计
【表2-3】
分部分项工程量清单与计价表
单位(专业)工程名称:湖州师范学院西校区雨污分流改造工程-市政 | [8 empty] | 第8页 共21页
序号 | 项目 编码 | 项目名称 | 项目 特征 | 计量 单位 | 工程量 | 综合单价 (元) | 合价 (元) | 其中(元) |  | 备注
[8 empty] | 人工费 | 机械费
39 | 040203007007 | 水泥混凝土 | 1、原有混凝土路面拆除； 2、待土方回填后重新铺设混凝土路面（包括路基），确保路面不发生沉降，路面防滑处理等与原有路面相同 3、平侧石修复，与原有相同 | m2 | 12.00
40 | 040204002006 | 人行道块料铺设 | 1、原有路面砖及基层拆除； 2、待土方回填后重新铺设路面砖，材质与原有相同 | m2 | 9.00
41 | 031103014011 | 封堵 | 原有排水管道两端封堵、原有接入井井壁封堵（包括揭板、盖板），确保各构筑物之间无互渗现象。 | 项 | 1
42 | 050101010002 | 整理绿化用地 | 原有绿化带内土方开挖回填后导致绿化破坏后的相关修复工作，与原有绿化相同 | 项 | 1
43 | 040504001002 | 砌筑井 | 1、土方开挖 2、砖砌污水井 井深≥1.7米，重型复合树脂井圈井盖，φ700 砖砌井壁尺寸及工艺与周边砌筑井相同 | 座 | 2
W256-Y144：封堵两井之间管道
44 | 031103014012 | 封堵 | 原有排水管道两端封堵、原有接入井井壁封堵（包括揭板、盖板），确保各构筑物之间无互渗现象。 | 项 | 1
Y379-1-化粪池：封堵W379-1雨水管的连接，改接W3
本页小计
【表2-3】
分部分项工程量清单与计价表
单位(专业)工程名称:湖州师范学院西校区雨污分流改造工程-市政 | [8 empty] | 第9页 共21页
序号 | 项目 编码 | 项目名称 | 项目 特征 | 计量 单位 | 工程量 | 综合单价 (元) | 合价 (元) | 其中(元) |  | 备注
[8 empty] | 人工费 | 机械费
45 | 040501004012 | 塑料管 | 1、HDPE双壁波纹排水管铺设 DN300 2、土方开挖，开挖深度≥1500mm，土方堆放于沟槽两侧； 3、土方回填、夯实，余土弃置外运，运距自行考虑; 4、管道接口密封、原有井壁开凿、穿管后四周密封处理。 | m | 9.50
46 | 040203007005 | 沥青道路 | 1、原有沥青路面拆除； 2、待土方回填后重新铺设沥青路面（包括路基），确保路面不发生沉降，路面防滑处理等与原有路面相同 3、平侧石修复，与原有相同 | m2 | 6.00
47 | 031103014013 | 封堵 | 原有排水管道两端封堵、原有接入井井壁封堵（包括揭板、盖板），确保各构筑物之间无互渗现象。 | 项 | 1
48 | 050101010003 | 整理绿化用地 | 原有绿化带内土方开挖回填后导致绿化破坏后的相关修复工作，与原有绿化相同 | 项 | 1
Y231-W385：封堵两管之间，连通雨水头井Y238-Y239
本页小计
【表2-3】
分部分项工程量清单与计价表
单位(专业)工程名称:湖州师范学院西校区雨污分流改造工程-市政 | [8 empty] | 第10页 共21页
序号 | 项目 编码 | 项目名称 | 项目 特征 | 计量 单位 | 工程量 | 综合单价 (元) | 合价 (元) | 其中(元) |  | 备注
[8 empty] | 人工费 | 机械费
49 | 040501004013 | 塑料管 | 1、HDPE双壁波纹排水管铺设 DN300 2、土方开挖，开挖深度≥1000mm，土方堆放于沟槽两侧； 3、土方回填、夯实，余土弃置外运，运距自行考虑； 4、管道接口密封、原有井壁开凿、穿管后四周密封处理。 | m | 16.00
50 | 040204002007 | 人行道块料铺设 | 1、原有路面砖及基层拆除； 2、待土方回填后重新铺设路面砖，材质与原有相同 | m2 | 2.00
51 | 031103014014 | 封堵 | 原有排水管道两端封堵、原有接入井井壁封堵（包括揭板、盖板），确保各构筑物之间无互渗现象。 | 项 | 1
52 | 050101010004 | 整理绿化用地 | 原有绿化带内土方开挖回填后导致绿化破坏后的相关修复工作，与原有绿化相同 | 项 | 1
53 | 040504001003 | 砌筑井 | 1、土方开挖 2、砖砌污水井 井深≥1.7米，重型复合树脂井圈井盖，φ700 砖砌井壁尺寸及工艺与周边砌筑井相同 | 座 | 2
W395-JH1，封堵住两管之间,W395改接W388，新增3座污水井
本页小计
【表2-3】
分部分项工程量清单与计价表
单位(专业)工程名称:湖州师范学院西校区雨污分流改造工程-市政 | [8 empty] | 第11页 共21页
序号 | 项目 编码 | 项目名称 | 项目 特征 | 计量 单位 | 工程量 | 综合单价 (元) | 合价 (元) | 其中(元) |  | 备注
[8 empty] | 人工费 | 机械费
54 | 040501004014 | 塑料管 | 1、HDPE双壁波纹排水管铺设 DN300 2、土方开挖，开挖深度≥1500mm，土方堆放于沟槽两侧； 3、土方回填、夯实，余土弃置外运，运距自行考虑； 4、管道接口密封、原有井壁开凿、穿管后四周密封处理。 | m | 60.00
55 | 031103014015 | 封堵 | 原有排水管道两端封堵、原有接入井井壁封堵（包括揭板、盖板），确保各构筑物之间无互渗现象。 | 项 | 1
56 | 040203007006 | 水泥混凝土 | 1、原有混凝土路面拆除； 2、待土方回填后重新铺设混凝土路面（包括路基），确保路面不发生沉降，路面防滑处理等与原有路面相同 3、平侧石修复，与原有相同 | m2 | 60.00
57 | 050101010005 | 整理绿化用地 | 原有绿化带内土方开挖回填后导致绿化破坏后的相关修复工作，与原有绿化相同 | 项 | 1
58 | 040504001004 | 砌筑井 | 1、土方开挖 2、砖砌污水井 井深≥1.7米，重型复合树脂井圈井盖，φ700 砖砌井壁尺寸及工艺与周边砌筑井相同 | 座 | 3
W388-Y258：封堵两井之间管道
本页小计
【表2-3】
分部分项工程量清单与计价表
单位(专业)工程名称:湖州师范学院西校区雨污分流改造工程-市政 | [8 empty] | 第12页 共21页
序号 | 项目 编码 | 项目名称 | 项目 特征 | 计量 单位 | 工程量 | 综合单价 (元) | 合价 (元) | 其中(元) |  | 备注
[8 empty] | 人工费 | 机械费
59 | 031103014016 | 封堵 | 原有排水管道两端封堵、原有接入井井壁封堵（包括揭板、盖板），确保各构筑物之间无互渗现象。 | 项 | 1
W296-Y262：封堵住两管之间，W296改接W314，中间新增一个井室
60 | 040501004015 | 塑料管 | 1、HDPE双壁波纹排水管铺设 DN300 2、土方开挖，开挖深度≥1000mm，土方堆放于沟槽两侧； 3、土方回填、夯实，余土弃置外运，运距自行考虑； 4、管道接口密封、原有井壁开凿、穿管后四周密封处理。 | m | 9.00
61 | 031103014017 | 封堵 | 原有排水管道两端封堵、原有接入井井壁封堵（包括揭板、盖板），确保各构筑物之间无互渗现象。 | 项 | 1
62 | 040203007008 | 水泥混凝土 | 1、原有混凝土路面拆除； 2、待土方回填后重新铺设混凝土路面（包括路基），确保路面不发生沉降，路面防滑处理等与原有路面相同 3、平侧石修复，与原有相同 | m2 | 8.00
63 | 050101010006 | 整理绿化用地 | 原有绿化带内土方开挖回填后导致绿化破坏后的相关修复工作，与原有绿化相同 | 项 | 1
本页小计
【表2-3】
分部分项工程量清单与计价表
单位(专业)工程名称:湖州师范学院西校区雨污分流改造工程-市政 | [8 empty] | 第13页 共21页
序号 | 项目 编码 | 项目名称 | 项目 特征 | 计量 单位 | 工程量 | 综合单价 (元) | 合价 (元) | 其中(元) |  | 备注
[8 empty] | 人工费 | 机械费
64 | 040504001005 | 砌筑井 | 1、土方开挖 2、砖砌污水井 井深≥1.7米，重型复合树脂井圈井盖，φ700 砖砌井壁尺寸及工艺与周边砌筑井相同 | 座 | 1
W288-Y172：封堵住两管之间，W288改接W313
65 | 040501004016 | 塑料管 | 1、HDPE双壁波纹排水管铺设 DN300 2、土方开挖，开挖深度≥1000mm，土方堆放于沟槽两侧； 3、土方回填、夯实，余土弃置外运，运距自行考虑； 4、管道接口密封、原有井壁开凿、穿管后四周密封处理。 | m | 25.00
66 | 031103014018 | 封堵 | 原有排水管道两端封堵、原有接入井井壁封堵（包括揭板、盖板），确保各构筑物之间无互渗现象。 | 项 | 1
67 | 040203007009 | 水泥混凝土 | 1、原有混凝土路面拆除； 2、待土方回填后重新铺设混凝土路面（包括路基），确保路面不发生沉降，路面防滑处理等与原有路面相同 3、平侧石修复，与原有相同 | m2 | 8.00
68 | 050101010007 | 整理绿化用地 | 原有绿化带内土方开挖回填后导致绿化破坏后的相关修复工作，与原有绿化相同 | 项 | 1
本页小计
【表2-3】
分部分项工程量清单与计价表
单位(专业)工程名称:湖州师范学院西校区雨污分流改造工程-市政 | [8 empty] | 第14页 共21页
序号 | 项目 编码 | 项目名称 | 项目 特征 | 计量 单位 | 工程量 | 综合单价 (元) | 合价 (元) | 其中(元) |  | 备注
[8 empty] | 人工费 | 机械费
Y163-Y115：封堵两管之间，Y115改接W309，把和谐食堂以西的雨水主管改为污水主管，所有雨污水进入污水管网
69 | 040501004017 | 塑料管 | 1、HDPE双壁波纹排水管铺设 DN300 2、土方开挖，开挖深度≥1800mm，土方堆放于沟槽两侧； 3、土方回填、夯实，余土弃置外运，运距自行考虑； 4、管道接口密封、原有井壁开凿、穿管后四周密封处理。 | m | 6.00
70 | 040203007010 | 沥青道路 | 1、原有沥青路面拆除； 2、待土方回填后重新铺设沥青路面（包括路基），确保路面不发生沉降，路面防滑处理等与原有路面相同 3、平侧石修复，与原有相同 | m2 | 16.00
71 | 031103014019 | 封堵 | 原有排水管道两端封堵、原有接入井井壁封堵（包括揭板、盖板），确保各构筑物之间无互渗现象。 | 项 | 1
Y7-Y6:8米处严重变形，开挖修复
本页小计
【表2-3】
分部分项工程量清单与计价表
单位(专业)工程名称:湖州师范学院西校区雨污分流改造工程-市政 | [8 empty] | 第15页 共21页
序号 | 项目 编码 | 项目名称 | 项目 特征 | 计量 单位 | 工程量 | 综合单价 (元) | 合价 (元) | 其中(元) |  | 备注
[8 empty] | 人工费 | 机械费
72 | 040501004018 | 塑料管 | 1、HDPE双壁波纹排水管铺设 DN225 2、土方开挖，开挖深度≥1000mm，土方堆放于沟槽两侧； 3、土方回填、夯实，余土弃置外运，运距自行考虑； 4、管道接口密封、原有井壁开凿、穿管后四周密封处理。 | m | 11.00
Y58-Y40:2米后严重变形，开挖修复
73 | 040501004019 | 塑料管 | 1、HDPE双壁波纹排水管铺设 DN300 2、土方开挖，开挖深度≥1000mm，土方堆放于沟槽两侧； 3、土方回填、夯实，余土弃置外运，运距自行考虑； 4、管道接口密封、原有井壁开凿、穿管后四周密封处理。 | m | 12.00
74 | 040203007011 | 水泥混凝土 | 1、原有混凝土路面拆除； 2、待土方回填后重新铺设混凝土路面（包括路基），确保路面不发生沉降，路面防滑处理等与原有路面相同 3、平侧石修复，与原有相同 | m2 | 20.00
Y218-Y219-Y220:整管28米变形，开挖修复
本页小计
【表2-3】
分部分项工程量清单与计价表
单位(专业)工程名称:湖州师范学院西校区雨污分流改造工程-市政 | [8 empty] | 第16页 共21页
序号 | 项目 编码 | 项目名称 | 项目 特征 | 计量 单位 | 工程量 | 综合单价 (元) | 合价 (元) | 其中(元) |  | 备注
[8 empty] | 人工费 | 机械费
75 | 040501004020 | 塑料管 | 1、HDPE双壁波纹排水管铺设 DN300 2、土方开挖，开挖深度≥700mm，土方堆放于沟槽两侧； 3、土方回填、夯实，余土弃置外运，运距自行考虑； 4、管道接口密封、原有井壁开凿、穿管后四周密封处理。 | m | 28.00
76 | 040203007012 | 水泥混凝土 | 1、原有混凝土路面拆除； 2、待土方回填后重新铺设混凝土路面（包括路基），确保路面不发生沉降，路面防滑处理等与原有路面相同 3、平侧石修复，与原有相同 | m2 | 28.00
W27-化粪池：4m左右坍塌，开挖修复
77 | 040501004022 | 塑料管 | 1、HDPE双壁波纹排水管铺设 DN225 2、土方开挖，开挖深度≥1000mm，土方堆放于沟槽两侧； 3、土方回填、夯实，余土弃置外运，运距自行考虑； 4、管道接口密封、原有井壁开凿、穿管后四周密封处理。 | m | 11.00
W109-W108:0-3米坍塌，开挖修复
本页小计
【表2-3】
分部分项工程量清单与计价表
单位(专业)工程名称:湖州师范学院西校区雨污分流改造工程-市政 | [8 empty] | 第17页 共21页
序号 | 项目 编码 | 项目名称 | 项目 特征 | 计量 单位 | 工程量 | 综合单价 (元) | 合价 (元) | 其中(元) |  | 备注
[8 empty] | 人工费 | 机械费
78 | 040501004023 | 塑料管 | 1、HDPE双壁波纹排水管铺设 DN300 2、土方开挖，开挖深度≥700mm，土方堆放于沟槽两侧； 3、土方回填、夯实，余土弃置外运，运距自行考虑； 4、管道接口密封、原有井壁开凿、穿管后四周密封处理。 | m | 8.00
79 | 040204002008 | 人行道块料铺设 | 1、原有路面砖及基层拆除； 2、待土方回填后重新铺设路面砖，材质与原有相同 | m2 | 8.00
W339-W328：2米坍塌，开挖修复
80 | 040501004024 | 塑料管 | 1、HDPE双壁波纹排水管铺设 DN600 2、土方开挖，开挖深度≥1800mm，土方堆放于沟槽两侧； 3、土方回填、夯实，余土弃置外运，运距自行考虑； 4、管道接口密封、原有井壁开凿、穿管后四周密封处理。 | m | 9.20
W309-W312：9米严重起伏，开挖修复
本页小计
【表2-3】
分部分项工程量清单与计价表
单位(专业)工程名称:湖州师范学院西校区雨污分流改造工程-市政 | [8 empty] | 第18页 共21页
序号 | 项目 编码 | 项目名称 | 项目 特征 | 计量 单位 | 工程量 | 综合单价 (元) | 合价 (元) | 其中(元) |  | 备注
[8 empty] | 人工费 | 机械费
81 | 040501004025 | 塑料管 | 1、HDPE双壁波纹排水管铺设 DN300 2、土方开挖，开挖深度≥1800mm，土方堆放于沟槽两侧； 3、土方回填、夯实，余土弃置外运，运距自行考虑； 4、管道接口密封、原有井壁开凿、穿管后四周密封处理。 | m | 18.00
Y116-W177
82 | 040501004026 | 塑料管 | 1、HDPE双壁波纹排水管铺设 DN400 2、土方开挖，开挖深度≥1800mm，土方堆放于沟槽两侧； 3、土方回填、夯实，余土弃置外运，运距自行考虑； 4、管道接口密封、原有井壁开凿、穿管后四周密封处理。 | m | 12.00
83 | 040203007013 | 水泥混凝土 | 1、原有混凝土路面拆除； 2、待土方回填后重新铺设混凝土路面（包括路基），确保路面不发生沉降，路面防滑处理等与原有路面相同 3、平侧石修复，与原有相同 | m2 | 20.00
84 | 040203007014 | 明沟 | 1、原有明沟拆除； 2、待土方回填后修复明沟及明沟盖板，与原有相同 | m | 2.00
隔油池及周边改造
本页小计
【表2-3】
分部分项工程量清单与计价表
单位(专业)工程名称:湖州师范学院西校区雨污分流改造工程-市政 | [8 empty] | 第19页 共21页
序号 | 项目 编码 | 项目名称 | 项目 特征 | 计量 单位 | 工程量 | 综合单价 (元) | 合价 (元) | 其中(元) |  | 备注
[8 empty] | 人工费 | 机械费
85 | 040501004027 | 塑料管 | 1、HDPE双壁波纹排水管铺设 DN400 2、土方开挖，开挖深度≥1800mm，土方堆放于沟槽两侧； 3、土方回填、夯实，余土弃置外运，运距自行考虑； 4、管道接口密封、原有井壁开凿、穿管后四周密封处理。 | m | 20.00
86 | 031004019001 | 隔油池 | 1、土方开挖； 2、GG-1SF钢筋混凝土隔油池砌筑、安装，具体做法详见图集04S519； 3、土方回填，余土弃置外运，运距自行考虑。 | 座 | 1
87 | 040504001006 | 砌筑井 | 1、土方开挖 2、砖砌污水井 井深≥1.7米，重型复合树脂井圈井盖，φ700 砖砌井壁尺寸及工艺与周边砌筑井相同 | 座 | 4
88 | 030000000001 | 拆除 | 原有隔油池及四周必要的构筑物拆除、各类垃圾清理外运，运距自行考虑 | 项 | 1
89 | 050101010008 | 整理绿化用地 | 原有绿化带内土方开挖回填后导致绿化破坏后的相关修复工作，与原有绿化相同 | 项 | 1
图书馆东侧花园改造
本页小计
【表2-3】
分部分项工程量清单与计价表
单位(专业)工程名称:湖州师范学院西校区雨污分流改造工程-市政 | [8 empty] | 第20页 共21页
序号 | 项目 编码 | 项目名称 | 项目 特征 | 计量 单位 | 工程量 | 综合单价 (元) | 合价 (元) | 其中(元) |  | 备注
[8 empty] | 人工费 | 机械费
90 | 040501004028 | 塑料管 | 1、HDPE双壁波纹排水管铺设 DN300 2、土方开挖，开挖深度≥1800mm，土方堆放于沟槽两侧； 3、土方回填、夯实，余土弃置外运，运距自行考虑； 4、管道接口密封、原有井壁开凿、穿管后四周密封处理。 | m | 40.00
91 | 040504001007 | 砌筑井 | 1、土方开挖 2、砖砌污水井 井深≥1.7米，重型复合树脂井圈井盖，φ700 砖砌井壁尺寸及工艺与周边砌筑井相同 | 座 | 4
92 | 050101010009 | 整理绿化用地 | 原有绿化带内土方开挖回填后导致绿化破坏后的相关修复工作，与原有绿化相同 | 项 | 1
93 | 040203007015 | 水泥混凝土 | 1、原有混凝土路面拆除； 2、待土方回填后重新铺设混凝土路面（包括路基），确保路面不发生沉降，路面防滑处理等与原有路面相同 3、平侧石修复，与原有相同 | m2 | 6.00
图书馆广场改造
94 | 040204006001 | 检查井升降 | 原有雨水或污水井整体提升，砖砌井壁，拆除原有井圈及井盖，并用于二次利用，提升后井盖外露，且井盖需与花岗岩路面保持水平 | 座 | 3
本页小计
【表2-3】
分部分项工程量清单与计价表
单位(专业)工程名称:湖州师范学院西校区雨污分流改造工程-市政 | [8 empty] | 第21页 共21页
序号 | 项目 编码 | 项目名称 | 项目 特征 | 计量 单位 | 工程量 | 综合单价 (元) | 合价 (元) | 其中(元) |  | 备注
[8 empty] | 人工费 | 机械费
95 | 040204002009 | 人行道块料铺设 | 采用50mm厚花岗岩重新铺设，材质及铺设工艺与原有花岗岩相同 | m2 | 30.00
96 | 041001002001 | 拆除人行道 | 1、拆除原有花岗岩及基层 2、人工开挖土方及宕渣，开挖厚度≥500mm | m2 | 30.00
其它
97 | 040204006002 | 检查井升降 | 1、土方开挖，寻找原有砌筑井 2、原有雨水或污水井整体提升，砖砌井壁，拆除原有井圈及井盖，并用于二次利用，提升后井盖外露； 3、检查井提升后，绿化场地平整，绿化复原 | 座 | 12
本页小计
合计

## 【表2-4】 施工技术措施项目清单与计价表
【表2-4】
施工技术措施项目清单与计价表
单位(专业)工程名称:湖州师范学院西校区雨污分流改造工程-市政 | [7 empty] | 第1页 共1页
序号 | 项目 编码 | 项目名称 | 项目 特征 | 计量 单位 | 工程量 | 综合单价 (元) | 合价 (元) | 其中(元) |  | 备注
[8 empty] | 人工费 | 机械费
1 | 041107002001 | 排水、降水 | 所有点位施工过程中必要的排水、降水、清淤（油）等费用（包括排水作业区四周管道先行封堵后再排水的措施费用），请投标单位综合考虑报价，结算时不做调整 | 项 | 1
2 | 041109001001 | 安全文明施工 | 行车、行人的告示、警示等措施费用，以及施工现场的临边围护，人员值班等的相关费用，请投标单位综合考虑报价，结算时不做调整 | 项 | 1
3 | 041109006001 | 地上、地下设施、建筑物的临时保护设施 | 地上、地下设施、建筑物的临时保护，施工前地下管线、地下设施的监测费用，若未事先监测，盲目施工导致地下管线、设施的破坏，修复或赔偿费用由施工单位自行承担。 | 项 | 1
4 | 031301018001 | 其他措施 | 土方开挖过程中，确保土方不塌方所采取的措施费用，包括钢板（管）支撑、扩大作业面等方案，请投标单位综合考虑报价，结算时不做调整 | 项 | 1
5 | 041106001001 | 大型机械设备进出场及安拆 | 大型机械设备进出场及安拆费用 | 台·次 | 1
本页小计
合计

## 【表2-5】 施工组织措施项目清单与计价表
【表2-5】
施工组织措施项目清单与计价表
单位(专业)工程名称:湖州师范学院西校区雨污分流改造工程-市政 |  |  | 第1页 共1页
序号 | 项目名称 | 计算基数 | 费率(%) | 金额(元)
1 | 安全文明施工费 | 人工费+机械费
2 | 工程定位复测费 | 人工费+机械费
3 | 冬雨季施工增加费 | 人工费+机械费
4 | 夜间施工增加费 | 人工费+机械费
5 | 已完工程及设备保护费 | 人工费+机械费
6 | 二次搬运费 | 人工费+机械费
7 | 行车、行人干扰增加费 | 人工费+机械费
8 | 提前竣工增加费 | 人工费+机械费
9 | 其他施工组织措施费（特殊地区增加费）
合 计

## 【表2-6】 其他项目清单汇总表
【表2-6】
其他项目清单汇总表
工程名称:市政 |  |  |  | 第1页 共1页
序号 | 项 目 名 称 | 计量单位 | 金额(元) | 备注
1 | 暂列金额 | 元 | 30000
2 | 暂估价 | 元 | 0
2.1 | 材料暂估价 |  | 0 | 详见附表2-6-2
2.2 | 专业工程暂估价 | 元 | 0
3 | 计日工 | 元
4 | 总承包服务费 | 元
合 计

## 【表2-6-1】 暂列金额明细表
【表2-6-1】
暂列金额明细表
工程名称:市政 |  |  |  | 第1页 共1页
序号 | 项 目 名 称 | 计量单位 | 暂定金额(元) | 备注
1 | 创标化工地增加费 | 项 | 0
2 | 暂列金 | 项 | 30000
合计 |  |  | 30000

## 【表2-6-2】 材料暂估单价表
【表2-6-2】
材料暂估单价表
工程名称:市政 |  |  | 第1页 共1页
序号 | 材料名称、规格、型号 | 计量单位 | 单价(元) | 备注

## 【表2-6-3】 专业工程暂估价表
【表2-6-3】
专业工程暂估价表
工程名称:市政 |  |  | 第1页 共1页
序号 | 工 程 名 称 | 工程内容 | 金额(元) | 备注
合计 |  |  | 0

## 【表2-6-4】 计日工表
【表2-6-4】
计日工表
工程名称:市政 |  |  | 第1页 共1页
编号 | 项 目 名 称 | 单位 | 暂定数量 | 综合单价(元) | 合价(元)
一 | 人工 | 元
1
2
3
4
5
人 工 小 计
二 | 材料 | 元
1
2
3
4
5
材 料 小 计
三 | 施工机械 | 元
1
2
3
4
5
施工机械小计
合 计

## 【表2-6-5】 总承包服务费计价表
【表2-6-5】
总承包服务费计价表
工程名称:市政 |  |  |  | 第1页 共1页
序号 | 项 目 名 称 | 项目价值(元) | 服务内容 | 费率(%) | 金额(元)
1 | 发包人分包专业工程
2 | 发包人供应材料
合计