## 表10_2_2-1 招标工程量清单封面格式
【表10.2.2-1】
| 湖州师范学院教师教育学院科研实验办公室装修工程 | 工程
招标工程量清单
招 标 人:
(单位盖章)
造价咨询人:
(单位盖章)

## 表10_2_2-2 招标工程量清单扉页格式
【表10.2.2-2】
| 湖州师范学院教师教育学院科研实验办公室装修工程 |  |  | 工程
招标工程量清单
招 标 人: |  | 造价咨询人:
| (单位盖章) |  | (单位资质专用章)
法定代表人 或其授权人: |  | 法定代表人 或其授权人:
| (签字或盖章) |  | (签字或盖章)
编 制 人: |  | 复 核 人:
| (造价工程师签字盖专用章) |  | (造价工程师签字盖专用章)
编制时间: |  | 复核时间:

## 表10_2_2-11 编制说明
【表10.2.2-11】
编制说明
工程名称:湖州师范学院教师教育学院科研实验办公室装修工程 | 第1页 共1页
一、编制依据： 1、本工程为湖州师范学院教师教育学院科研实验办公室装修工程。 2、《建设工程工程量清单计价规范》（GB50500-2013）； 3、《浙江省建设工程工程量清单计价指引》； 4、《浙江省建设工程计价规则(2018版)》； 5、《房屋建筑与装饰工程预算定额(2018版)》、《浙江省通用安装工程预算定额(2018版)》； 6、主要人工、材料价格按湖州市建设工程造价信息（市区）及浙江省建设工程造价信息2022年第11期计入； 二、工程质量、工期、材料、施工等要求：详见招标文件。 三、清单说明中的工作内容描述是主要工作内容，其他辅助工作内容投标人自行考虑，并计入综合单价及合价。 四、其他有关说明： 1、装饰材料样式、颜色需由甲方、设计、监理认可后施工。 2、工程量清单应与投标须知、合同条款、技术规范及图纸等文件结合理解或解释。分部分项工程量清单中的工程量是按实物净量计算的，一切损耗均应在投标报价的综合单价中考虑。 3、单项目特征现场施工主要内容，对于没有在清单中列出的工作内容或清单中项目特征如有描述不清或未描述详尽的（无法用文字表述详尽），投标人结合施工图纸、清单编码、相关图集要求进行报价；投标人综合单价组价时必须依据施工规范综合考虑，综合单价应包含了这一计量单位项目范围内的所有工作内容所需的直接费、企业管理费、利润以及风险等所有费用。 4、措施项目清单所列措施项目内容仅供参考，投标人应根据工程实际情况和施工组织设计进行测算并入报价，今后不得调整；若今后工程实施中发生新的措施项目但投标文件未列入的项目，按投标人在风险费或其它项目中考虑，今后不得增加；措施项目清单计价表投标人可自行补充。 5、本工程疫情常态化防控费用，包括人员进出防护费、防护物资费、相关核酸检测费、宣传教育费、临时隔离设施费、防控人员费以及其他额外增加的内容，请施工单位自行在安全文明施工费中考虑报价，结算不做调整 6、投标人需充分考虑以下影响因素，由此产生的费用计入投标报价中： 1）、环境保护、工程围护、交通维护、警示措施必须按有关部门的要求，并承担相关费用； 2）、施工期间必须采用措施保证周边区域的正常安全出入，与施工交接的已完成建筑物、各种管线的保护措施及费用请投标人计入投标总价； 3）、要求中标人设专职的协调人员处理、协调施工期间可能发生的纠纷、零星政策处理，所产生的费用投标时在措施费内予以考虑； 4）、本工程施工区域内及周边已有建筑物、道路、给水管道、电力、通信管道等，中标人在施工过程中必须注意保护，如有损坏，必须原样修复，所需费用请在投标报价中予以考虑； 5）、垃圾清理及外运，所有施工中产生的建筑垃圾在施工完成后必须清理外运，运距、堆放地点及有关部门涉及的各项费用承包人自行考虑，装修完成现场必须清理干净； 6）、施工员办公用房场地、材料堆放及加工场地均由建设单位统一分配，中标人应充分考虑施工场地内部道路狭窄对材料运输、堆放及施工带来的困难，本工程所采用的材料，投标人在投标报价时必须考虑材料运至工地，到工地后的卸车、二次搬运、保管、验收所产生的费用，请投标人在投标报价的措施费用中予以考虑。工程结算时，不作调整。中标人必须服从业主安排并按业主要求实施； 7）、施工技术措施费各投标单位根据本工程实际情况自主报价，中标后不做调整； 8）、对本工程中所用材料，在施工过程中发包人有权根据实际情况再作调整； 9）、本工程施工现场承包人必须采取有效措施保护成品； 10）、本工程所有有关石材或块料的清单子目，投标综合单价中均应包括材料的切割、开槽、倒角磨边、防腐防锈、六面防护等费用，请在投标报价中综合考虑，计入综合单价； 11）、所有木基层、木饰面须达到设计所要求的阻燃等级，方可施工，相应的费用，请在投标报价中综合考虑，计入综合单价； 12)、同一楼层的所有地面均需达到设计标高，厚度在基层调整，需投标单位综合考虑在本工程报价中，结算时不予调整； 13)、天棚工程报价中须包含灯孔、上人孔、空调进出风口的费用； 14）、本工程预留金人民币7500元列入建筑分项中，用于本工程施工合同签订时尚未确定或者不可预见的所需材料、设备、服务的采购，施工中可能发生的工程变更、合同约定调整因素出现时的工程价款调整以及发生的索赔、现场签证确认等的费用； 五、品牌推荐（以下材料三选一，标注于主要材料价格表中，未注明的由业主在以下材料任选其一）： 1、开关、插座：正泰、德力西、人民 2、配电箱及箱内元器件：正泰、德力西、人民 3、电线、电缆：杭州中策、久盛、元通 4、乳胶漆：立邦、多乐士、华润 5、成品门：世友、大自然、Tata 6、地胶板：阿姆斯壮、得嘉、洁福 7、网线：安普、西蒙、朗讯 8、木工板：莫干山、德华兔宝宝、声旺 9、石膏板：龙牌、可耐福、泰山

## 1_表10_2_2-16 分部分项工程清单与计价表
【表10.2.2-16】
分部分项工程清单与计价表
单位(专业)工程名称:装修改造-建筑 | [5 empty] | 标段: |  |  | 第1页 共5页
序号 | 项目编码 | 项目名称 | 项目特征 | 计量 单位 | 工程量 | 金 额 (元) |  |  |  |  | 备注
[6 empty] | 综合单价 | 合价 | 其中
[8 empty] | 人工费 | 机械费 | 暂估价
拆除
1 | 01B001 | 拆除 | 施工图范围拆除工程，包含需要拆除的地面、隔墙、附墙吸音板、地板地面、花岗岩地面、踢脚线、窗台板、格栅吊顶，墙面乳胶漆、玻璃隔断、门、室内强电、弱电线路等所有要拆除的部分，垃圾清理外运，投标单位综合考虑后报价。 | 项 | 1
隔墙、隔断、抬高、现浇楼梯
2 | 01B002 | 原楼梯位置抬高 | 1、工程量按投影面积计，投标单位按照图纸自行考虑混凝土用量； 2、8#膨胀螺丝打入地面，镀锌角钢钢架； 3、￠8螺纹钢双层双向@200间距； 4、十字沉头自攻螺丝连接钢架与找平层； 5、C20细石混凝土找平层面层,厚度自行考虑； 6、以上用量投标单位按照图纸或现场勘查自行计算后报价 | m2 | 19.96
3 | 011702027001 | 台阶 | C25现浇混凝土台阶，包含模板，面层30mm细石混凝土找平层 | m2 | 4.24
4 | 01B003 | 外窗处理 | 砖墙封堵外窗窗台板拆除，窗缝处打结构胶封实，玻璃窗贴膜处理。 | 项 | 1
本页小计
【表10.2.2-16】
分部分项工程清单与计价表
单位(专业)工程名称:装修改造-建筑 | [5 empty] | 标段: |  |  | 第2页 共5页
序号 | 项目编码 | 项目名称 | 项目特征 | 计量 单位 | 工程量 | 金 额 (元) |  |  |  |  | 备注
[6 empty] | 综合单价 | 合价 | 其中
[8 empty] | 人工费 | 机械费 | 暂估价
5 | 010401004001 | 多孔砖墙 | 120mm厚多孔砖墙干混砂浆砌筑，地面开槽，嵌入式砌筑，顶部打发泡胶密实 | m3 | 5.84
6 | 011201001001 | 墙面一般抹灰 | 新砌墙面20mm厚干混砂浆抹灰 | m2 | 76.86
7 | 011210002001 | 金属隔断 | 轻钢龙骨石膏板隔墙 1、75系列隔墙龙骨@400间距，75系列天地龙骨，38mm穿心龙骨@1000间距,18mm木工板基层； 2、内置防火岩棉； 3、双面12厚纸面石膏板面层，点绣贴胶布； 4、成品腻子三遍，乳胶漆三遍。 5、隔墙常规厚度为120mm，部分转角处厚度增加，部分隔墙为弧形，投标单位综合考虑后报价。 | m2 | 244.87
8 | 011210003001 | 玻璃隔断 | 定制磨砂玻璃隔断，10mm钢化玻璃，5公分黑色哑光铝合金边框，部分为弧形或者折弯工艺，投标单位综合考虑后报价 | m2 | 56.42
9 | 01B004 | 卷帘 | 玻璃隔断布艺卷帘，包含轨道等 | m2 | 54.37
|  | 地面 |  |  | 0
本页小计
【表10.2.2-16】
分部分项工程清单与计价表
单位(专业)工程名称:装修改造-建筑 | [5 empty] | 标段: |  |  | 第3页 共5页
序号 | 项目编码 | 项目名称 | 项目特征 | 计量 单位 | 工程量 | 金 额 (元) |  |  |  |  | 备注
[6 empty] | 综合单价 | 合价 | 其中
[8 empty] | 人工费 | 机械费 | 暂估价
10 | 011103001001 | 橡胶板楼地面 | 1、基层处理，原始地砖及过道花岗岩拆除地面，清扫，水泥砂浆处理高差，原始水磨石地面清扫； 2、界面剂，专用自流平基层； 3、2mm厚同质同芯800*800地胶地面面层 | m2 | 316.22
11 | 011105005001 | 木质踢脚线 | 成品装配式木质踢脚线 | m | 186.47
顶面
12 | 011302001001 | 吊顶天棚 | 轻钢龙骨板吊顶平面 1、￠8膨胀螺栓，￠8全丝吊杆，调件，承载龙骨、边龙骨； 2、双层9.5mm石膏板面层，点绣贴胶布； 3、成品腻子二遍，乳胶漆三遍。 | m2 | 98.86
13 | 011302001002 | 吊顶天棚 | 轻钢龙骨板吊顶侧面 1、￠8膨胀螺栓，￠8全丝吊杆，调件，承载龙骨、边龙骨； 2、15mm厚阻燃板基层，9.5mm石膏板面层； 3、成品腻子二遍，乳胶漆三遍。 4、配合风机口开孔。 | m2 | 19.71
14 | 011304001001 | 灯带（槽） | 1、15mm厚阻燃板基层，9.5mm石膏板面层； 2、成品腻子二遍，乳胶漆三遍。 | m2 | 20.91
本页小计
【表10.2.2-16】
分部分项工程清单与计价表
单位(专业)工程名称:装修改造-建筑 | [5 empty] | 标段: |  |  | 第4页 共5页
序号 | 项目编码 | 项目名称 | 项目特征 | 计量 单位 | 工程量 | 金 额 (元) |  |  |  |  | 备注
[6 empty] | 综合单价 | 合价 | 其中
[8 empty] | 人工费 | 机械费 | 暂估价
15 | 011302001003 | 吊顶天棚 | 轻钢龙骨板吊顶平面 1、硅钙板配套龙骨基层； 2、硅钙板吊顶面层 | m2 | 217.62
门窗
16 | 010805005001 | 全玻自由门 | 12mm无框钢化玻璃门，包含地弹簧、拉手、门锁等配件 | 樘 | 4
17 | 010801002001 | 木质门带套 | 成品单开木质门，包含门套基层、面板、门套线、合页、门锁等其他五金配件 | 樘 | 5
18 | 010809004001 | 石材窗台板 | 大理石窗台板，干混砂浆铺贴 | m2 | 11.97
19 | 011503001001 | 金属扶手、栏杆、栏板 | 304不锈钢栏杆 | m | 39.91
20 | 01B005 | 卷帘 | 外窗布艺卷帘，包含轨道等 | m2 | 78.85
21 | 010802004001 | 防盗门 | 1500mm双开防盗门，包含门框整形等 | 樘 | 1
|  | 涂料 |  |  | 0
22 | 011407001001 | 墙面喷刷涂料 | 1、基层处理，部分空鼓漏水处拆除至砖墙面，水泥砂浆修补； 2、防水腻子三遍； 3、乳胶漆三遍。 | m2 | 288.01
|  | 其他 |  |  | 0
本页小计
【表10.2.2-16】
分部分项工程清单与计价表
单位(专业)工程名称:装修改造-建筑 | [5 empty] | 标段: |  |  | 第5页 共5页
序号 | 项目编码 | 项目名称 | 项目特征 | 计量 单位 | 工程量 | 金 额 (元) |  |  |  |  | 备注
[6 empty] | 综合单价 | 合价 | 其中
[8 empty] | 人工费 | 机械费 | 暂估价
23 | 011501006001 | 书柜 | 附墙柜，免漆板定制附墙柜，深度280mm，宽度930mm，高度2800mm | 个 | 1
24 | 01B006 | 水槽柜 | 免漆板定制开水间柜，安放不锈钢水槽，人造石台面，长度2390mm，包含柜体、柜门、水槽、下水、龙头及三角阀、软管等配件。进场前款式由建设单位选定 | 米 | 2.39
本页小计
合计

## 1_表10_2_2-16 施工技术措施项目清单与计价表
【表10.2.2-16】
施工技术措施项目清单与计价表
单位(专业)工程名称:装修改造-建筑 | [5 empty] | 标段: |  |  | 第1页 共1页
序号 | 项目编码 | 项目名称 | 项目特征 | 计量 单位 | 工程量 | 金 额 (元) |  |  |  |  | 备注
[6 empty] | 综合单价 | 合价 | 其中
[8 empty] | 人工费 | 机械费 | 暂估价
1 | 011701006001 | 脚手架 | 投标单位通过勘察现场后对本项目所需要的投入的脚手架费用在此项中报价 | 项 | 1
2 | 01B007 | 成品保护及保洁 | 1、不需要改造的部分，如楼梯等需要进行成品保护，若有损坏，中标单位维修赔偿， 2、卫生保洁，施工完后，对施工区域进行精打扫，达到业主要求 | 项 | 1
3 | 01B008 | 垂直运输 | 建筑垃圾、材料等垂直运输需对楼梯进行保护措施，若有损坏，中标单位维修赔偿 | 项 | 1
4 | 01B009 | 其他技术措施费 | 投标单位通过勘察现场后对本项目预期所产生的其他技术措施费做出报价，包含水电配合的打孔、成品保护、保护性拆除、垃圾外运等 | 项 | 1
本页小计
合计

## 1_表10_2_2-20 施工组织（总价）措施项目清单与
【表10.2.2-20】
施工组织（总价）措施项目清单与计价表
工程名称:建筑 |  |  | 标段: | 第1页 共1页
序号 | 项目编号 | 项目名称 | 计算基础 | 费率 (%) | 金额 (元) | 备注
1 | 011707001001 | 安全文明施工费
1.1 |  | 安全文明施工基本费
2 | Z01110900801 | 提前竣工增加费
3 | 011707004001 | 二次搬运费
4 | 011707005001 | 冬雨季施工增加费
5 |  | 其他施工组织措施费
合 计

## 1_表10_2_2-21 其他项目清单与计价汇总表
【表10.2.2-21】
其他项目清单与计价汇总表
工程名称:建筑 |  | 标段: | 第1页 共1页
序号 | 项 目 名 称 | 金额(元) | 备注
1 | 暂列金额 | 7500 | 明细详见表10.2.2-22
1.1 | 标化工地增加费 | 0 | 明细详见表10.2.2-22
1.2 | 优质工程增加费 | 0 | 明细详见表10.2.2-22
1.3 | 其他暂列金额 | 7500 | 明细详见表10.2.2-22
2 | 暂估价 | 0
2.1 | 材料（设备）暂估价 | 0 | 明细详见表10.2.2-23
2.2 | 专业工程暂估价 | 0 | 明细详见表10.2.2-24
2.3 | 专项技术措施暂估价 | 0 | 明细详见表10.2.2-25
3 | 计日工 |  | 明细详见表10.2.2-26
4 | 总承包服务费 |  | 明细详见表10.2.2-27
合 计

## 1_表10_2_2-22 暂列金额明细表
【表10.2.2-22】
暂列金额明细表
工程名称:建筑 |  | 标段: |  | 第1页 共1页
序号 | 项 目 名 称 | 计量单位 | 暂定金额(元) | 备注
1 | 标化工地增加费 | 项
2 | 优质工程增加费 | 项
3 | 其他暂列金额 | 项 | 7500 | 估算比例一般不高于5%
3.1 | 其他暂列金额 | 项 | 7500
合计 |  |  | 7500

## 2_表10_2_2-16 分部分项工程清单与计价表
【表10.2.2-16】
分部分项工程清单与计价表
单位(专业)工程名称:装修改造-安装 | [5 empty] | 标段: |  |  | 第1页 共3页
序号 | 项目编码 | 项目名称 | 项目特征 | 计量 单位 | 工程量 | 金 额 (元) |  |  |  |  | 备注
[6 empty] | 综合单价 | 合价 | 其中
[8 empty] | 人工费 | 机械费 | 暂估价
|  | [请输入分部名称] |  |  | 0
1 | 030404017001 | 配电箱暗装 | 成套配电箱安装 悬挂式半周长1.0m，含内部所有元器件 | 台 | 1
2 | 030502001001 | 机柜、机架 | 标准落地式机柜19”，内含光纤两端终端盒、收发器等相关配件。 | 台 | 1
3 | 030412005001 | 荧光灯 | 600*600 LED平板灯 | 套 | 34
4 | 030412004001 | 装饰灯 | 筒灯 | 套 | 50
5 | 030412004002 | 装饰灯 | LED灯带 | m | 70.30
6 | 030412004003 | 装饰灯 | 安全出口指示灯 | 套 | 2
7 | 030404034001 | 照明开关 | 跷板暗开关单控 单联 | 个 | 9
8 | 030404034002 | 照明开关 | 跷板暗开关双控 单联 | 个 | 2
9 | 030404034003 | 照明开关 | 跷板暗开关双控 三联 | 个 | 1
10 | 030404035001 | 插座 | 220V双插座 | 个 | 58
11 | 030404035002 | 插座 | 挂壁空调插座 | 个 | 9
12 | 030404035003 | 插座 | 开水炉插座 | 个 | 1
13 | 030404035004 | 插座 | 双网口信息插座 | 个 | 19
本页小计
【表10.2.2-16】
分部分项工程清单与计价表
单位(专业)工程名称:装修改造-安装 | [5 empty] | 标段: |  |  | 第2页 共3页
序号 | 项目编码 | 项目名称 | 项目特征 | 计量 单位 | 工程量 | 金 额 (元) |  |  |  |  | 备注
[6 empty] | 综合单价 | 合价 | 其中
[8 empty] | 人工费 | 机械费 | 暂估价
14 | 030404035005 | 插座 | 地插 | 个 | 2
15 | 030411001001 | 配管 | JDG管 公称直径（mm）20 | m | 780.00
16 | 030411001002 | 配管 | JDG管 公称直径（mm）25 | m | 220.00
17 | 030411001003 | 配管 | 砖、混凝土结构暗配焊接钢管 公称直径（DN）≤65 | m | 25.00
18 | 030411004001 | 配线 | BV2.5 | m | 1716.00
19 | 030411004002 | 配线 | BVR2.5 | m | 600.00
20 | 030408001001 | 电力电缆 | WD-YJV4*25+16,含电缆头制作安装 | m | 30.00
21 | 030408001002 | 电力电缆 | WDZ-YJE-3X4 | m | 238.00
22 | 030411006001 | 接线盒 | 接线盒、开关盒 | 个 | 200
23 | 030502005001 | 双绞线缆 | 网线 6类 | m | 900.00
24 | 030414002001 | 送配电装置系统 | 送配电装置系统调试 1kV以下交流供电(综 合) | 系统 | 1
25 | 030501012001 | 交换机 | 24口交换机 | 台 | 2
26 | 030501010001 | 收发器 | 光纤收发器 | 台 | 1
27 | 03B001 | 辅料 | 光纤、跳线等其他配套，光纤约100米 | 项 | 1
本页小计
【表10.2.2-16】
分部分项工程清单与计价表
单位(专业)工程名称:装修改造-安装 | [5 empty] | 标段: |  |  | 第3页 共3页
序号 | 项目编码 | 项目名称 | 项目特征 | 计量 单位 | 工程量 | 金 额 (元) |  |  |  |  | 备注
[6 empty] | 综合单价 | 合价 | 其中
[8 empty] | 人工费 | 机械费 | 暂估价
28 | 031001006001 | 塑料管 | 室内塑料排水管（粘接） 公称直径 （mm以内）75 | m | 4.00
29 | 031001006002 | 塑料管 | 室内塑料给水管（热熔连接） 公称直径 （mm以内）20 | m | 60.00
30 | 031004014001 | 给、排水附(配)件 | 地漏安装 公称直径（mm以内）50 | 组 | 1
本页小计
合计

## 2_表10_2_2-16 施工技术措施项目清单与计价表
【表10.2.2-16】
施工技术措施项目清单与计价表
单位(专业)工程名称:装修改造-安装 | [5 empty] | 标段: |  |  | 第1页 共1页
序号 | 项目编码 | 项目名称 | 项目特征 | 计量 单位 | 工程量 | 金 额 (元) |  |  |  |  | 备注
[6 empty] | 综合单价 | 合价 | 其中
[8 empty] | 人工费 | 机械费 | 暂估价
|  | [请输入分部名称] |  |  | 0
1 | 031301017001 | 脚手架搭拆 | 脚手架搭拆 | 项 | 1
2 | 031301018001 | 其他措施 | 含开孔、开槽、封堵、材料二次搬运等需要完成本工程所需的措施费用 | 项 | 1
本页小计
合计

## 2_表10_2_2-20 施工组织（总价）措施项目清单与
【表10.2.2-20】
施工组织（总价）措施项目清单与计价表
工程名称:安装 |  |  | 标段: | 第1页 共1页
序号 | 项目编号 | 项目名称 | 计算基础 | 费率 (%) | 金额 (元) | 备注
1 | 031302001001 | 安全文明施工费
1.1 |  | 安全文明施工基本费
2 | Z03130200801 | 提前竣工增加费
3 | 031302004001 | 二次搬运费
4 | 031302005001 | 冬雨季施工增加费
5 |  | 其他施工组织措施费
合 计