## 表10_2_2-1 招标工程量清单封面格式
【表10.2.2-1】
| 湖州师范学院水产养殖膜结构 | 工程
招标工程量清单
招 标 人:
(单位盖章)
造价咨询人:
(单位盖章)

## 表10_2_2-2 招标工程量清单扉页格式
【表10.2.2-2】
| 湖州师范学院水产养殖膜结构 |  |  | 工程
招标工程量清单
招 标 人: |  | 造价咨询人:
| (单位盖章) |  | (单位资质专用章)
法定代表人 或其授权人: |  | 法定代表人 或其授权人:
| (签字或盖章) |  | (签字或盖章)
编 制 人: |  | 复 核 人:
| (造价工程师签字盖专用章) |  | (造价工程师签字盖专用章)
编制时间: |  | 复核时间:

## 表10_2_2-11 编制说明
【表10.2.2-11】
编制说明
工程名称:湖州师范学院水产养殖膜结构工程 | 第1页 共1页
一、工程概况： 本工程为湖州师范学院水产养殖实验中心，本工程位于湖州师范学院。本工程内容包含土建、安装等。 二、工程量清单及报价编制依据： 1、根据“湖州师范学院水产养殖实验中心”以及现场实际情况； 2、建设工程工程量清单计价规范（GB50500-2013）； 3、《浙江省建设工程计价规则》（2018版）及建设工程工程量清单计价规范（2013）浙江省补充规定； 4、费率按照《湖州市住房和城乡建设局转发省建设厅关于建筑业实施营改增后浙江省建设工程计价规则调整的通知》（湖建发[2016]96号）、《关于发布营改增后浙江省建设工程施工取费费率的通知》（浙建站定【2016】23号）、《关于水利建设基金暂停征收后调整浙江省建设工程造价税金费率的通知》（浙建站定【2016】54号）和《湖州市住房和城乡建设局转发省建设厅关于增值税调整后我省建设工程计价规则有关增值税税率及计价系数调整的通知》（湖建发【2018】71号）文件的规定计取；其中安全文明施工费的基本费和扬尘污染防治增加费的取费不得低于《浙建站定【2016】23号文件》规定的下限。税金为不可竞争费用，按《湖建发[2016]96号》及《浙建站定【2016】54号》、湖建发【2018】71号规定计取。 三、工程质量、工期、材料、施工等要求： 1、工程质量：详见招标文件； 2、工期：详见招标文件； 3、具体材料、施工要求详见施工图及招标文件技术规范中具体要求； 四、其他 1、 清单中项目特征未描述详尽的，投标人应根据施工图纸和相关图集、项目特征内容及清单指引综合报价，对于未在清单中列出的工作内容，要求各投标单位根据施工规范要求在相应子目中综合考虑。中标后综合单价不调整。 2、工程实际施工以设计图纸及实际情况为准。 3、本项目的挖土深度按照设计图纸，项目特征描述未明确，请各投标单位自行考虑。 4、本工程所有临时设施，如临时用电、临时用地、施工便道等均由中标人自行解决并考虑在报价之中。 5、施工技术措施费均由投标单位根据工程实际情况或施工方案自行确定报价，措施项目清单中内容仅为业主的指引，投标单位应结合图纸、现场等进行报价，施工范围不增加则不作调整。 6、承包人在施工期间应注意周边环境的保护，防范因施工造成的扬尘污染，路面保持畅通且干净整洁，并且所有产生的废料应进行外运处理，不得影响周边环境，因此产生的费用由承包人自行考虑计入投标报价中。

## 表10_2_2-16 分部分项工程清单与计价表
【表10.2.2-16】
分部分项工程清单与计价表
单位(专业)工程名称:单位工程-建筑 | [5 empty] | 标段: |  |  | 第1页 共3页
序号 | 项目编码 | 项目名称 | 项目特征 | 计量 单位 | 工程量 | 金 额 (元) |  |  |  |  | 备注
[6 empty] | 综合单价 | 合价 | 其中
[8 empty] | 人工费 | 机械费 | 暂估价
A 土石方工程
1 | 010101002001 | 挖一般土方 | 挖一般土方：三类土 挖土深度0.3m； 挖土深度以勘察报告为准 | m3 | 68.93
2 | 010101004002 | 挖基坑土方 | 挖基坑土方：三类土 挖土深度1.3m； 挖土深度以勘察报告为准 | m3 | 75.50
3 | 010101003001 | 挖沟槽土方 | 挖沟槽土方：三类土 挖土深度1.3m； 挖土深度以勘察报告为准 | m3 | 246.41
4 | 010103001002 | 回填方 | 原土就地回填土 夯实 | m3 | 237.79
5 | 010103002002 | 余方弃置 | 余土外运，运距由施工单位自行考虑； | m3 | 153.05
E 混凝土及钢筋混凝土工程
6 | 010501001002 | 垫层 | 部位：垫层 混凝土等级：C15商品砼 | m3 | 7.92
7 | 010501003002 | 独立基础 | 部位：独立基础 混凝土等级：C25商品砼 | m3 | 7.06
8 | 010503001001 | 基础梁 | 部位：基础梁 混凝土等级：C25商品砼 | m3 | 21.64
9 | 010502001001 | 矩形柱 | 部位：矩形柱 混凝土等级：C25商品砼 | m3 | 2.70
10 | 010515001001 | 现浇构件钢筋 | 现浇构件 HPB300级钢筋 | t | 5.810
本页小计
【表10.2.2-16】
分部分项工程清单与计价表
单位(专业)工程名称:单位工程-建筑 | [5 empty] | 标段: |  |  | 第2页 共3页
序号 | 项目编码 | 项目名称 | 项目特征 | 计量 单位 | 工程量 | 金 额 (元) |  |  |  |  | 备注
[6 empty] | 综合单价 | 合价 | 其中
[8 empty] | 人工费 | 机械费 | 暂估价
F 金属结构工程
11 | 010516002001 | 预埋铁件 | 预埋铁件制作、安装，预埋螺栓制、安 | 块 | 12
12 | 010603003002 | 钢管柱 | Φ219*10钢管柱制作、安装，含运输运距自行考虑，钢材表面除锈，改性环氧富锌底漆二遍，环氧云铁中灰漆，面漆丙烯酸磁漆二遍 | t | 1.856
13 | 010603003003 | 钢管柱 | Φ165*6钢管柱制作、安装，含运输运距自行考虑，钢材表面除锈，改性环氧富锌底漆二遍，环氧云铁中灰漆，面漆丙烯酸磁漆二遍 | t | 0.564
14 | 010604001003 | 钢梁 | 钢梁：H型（H350~250*6mm*100*6mm）钢挑梁制作、安装，含运输运距自行考虑，钢材表面除锈，改性环氧富锌底漆二遍，环氧云铁中灰漆，面漆丙烯酸磁漆二遍 | t | 1.365
15 | 010604001002 | 钢梁 | 钢梁：114*4钢管制作、安装，含运输运距自行考虑，钢材表面除锈，改性环氧富锌底漆二遍，环氧云铁中灰漆，面漆丙烯酸磁漆二遍 | t | 0.651
16 | 010606001006 | 钢支撑、钢拉条 | 钢管支撑、拉条：89*3钢管、60*3钢管制作、安装，含运输运距自行考虑，钢材表面除锈，改性环氧富锌底漆二遍，环氧云铁中灰漆，面漆丙烯酸磁漆二遍 | t | 1.080
本页小计
【表10.2.2-16】
分部分项工程清单与计价表
单位(专业)工程名称:单位工程-建筑 | [5 empty] | 标段: |  |  | 第3页 共3页
序号 | 项目编码 | 项目名称 | 项目特征 | 计量 单位 | 工程量 | 金 额 (元) |  |  |  |  | 备注
[6 empty] | 综合单价 | 合价 | 其中
[8 empty] | 人工费 | 机械费 | 暂估价
17 | BO001002 | 成品膜材 | 定制成品膜材，白色膜材，包含镀锌压条及配套自攻螺丝含辅助及工具，设计、膜排版焊接及运输安装费用，工艺及要求详见图纸； | m2 | 326.70
L 楼地面装饰工程
18 | 011101001001 | 水泥砂浆楼地面 | 地面1做法：（聚氨酯彩色面层地面，颜色业主自理） 1、1.2厚聚氨酯涂层（底漆一道，面涂3道） 2、20厚1:2.5水泥砂浆压实抹光 3、1.5厚聚氨酯防水层(两道) 4、最薄处20厚C20细石混凝土找坡层,抹平 5、水泥砂浆一道（内掺建筑胶） 6、80厚C15混凝土垫层 7、150厚碎石夯入土中 | m2 | 229.78
19 | 010507003002 | 电缆沟、地沟 | 排水沟： 1、C20混凝土浇筑排水沟； 2、C15细石混凝土找坡1%，20厚水泥砂浆抹灰； 3、成品成品铸铁水蓖子500宽； 4、100厚C15混凝土垫层； 5、具体做法详见图纸； | m | 68.40
本页小计
合计

## 表10_2_2-16 施工技术措施项目清单与计价表
【表10.2.2-16】
施工技术措施项目清单与计价表
单位(专业)工程名称:单位工程-建筑 | [5 empty] | 标段: |  |  | 第1页 共1页
序号 | 项目编码 | 项目名称 | 项目特征 | 计量 单位 | 工程量 | 金 额 (元) |  |  |  |  | 备注
[6 empty] | 综合单价 | 合价 | 其中
[8 empty] | 人工费 | 机械费 | 暂估价
1 | 011702001001 | 基础 | 垫层模板 | m2 | 37.56
2 | 011702026001 | 电缆沟、地沟 | 排水沟模板 | m2 | 109.44
3 | 011702002001 | 矩形柱 | 矩形柱模板 | m2 | 21.60
4 | 011702005001 | 基础梁 | 基础梁模板 | m2 | 144.24
5 | 011702001002 | 基础 | 独立基础模板 | m2 | 23.04
6 | 011705001001 | 大型机械设备进出场及安拆 | 大型机械设备进出场及安拆 | 项 | 1
本页小计
合计

## 表10_2_2-20 施工组织（总价）措施项目清单与计价
【表10.2.2-20】
施工组织（总价）措施项目清单与计价表
工程名称:建筑 |  |  | 标段: | 第1页 共1页
序号 | 项目编号 | 项目名称 | 计算基础 | 费率 (%) | 金额 (元) | 备注
1 | 011707001001 | 安全文明施工费
1.1 |  | 安全文明施工基本费
2 | Z01110900801 | 提前竣工增加费
3 | 011707004001 | 二次搬运费
4 | 011707005001 | 冬雨季施工增加费
5 |  | 其他施工组织措施费
合 计

## 表10_2_2-21 其他项目清单与计价汇总表
【表10.2.2-21】
其他项目清单与计价汇总表
工程名称:建筑 |  | 标段: | 第1页 共1页
序号 | 项 目 名 称 | 金额(元) | 备注
1 | 暂列金额 | 0 | 明细详见表10.2.2-22
1.1 | 标化工地增加费 | 0 | 明细详见表10.2.2-22
1.2 | 优质工程增加费 | 0 | 明细详见表10.2.2-22
1.3 | 其他暂列金额 | 0 | 明细详见表10.2.2-22
2 | 暂估价 | 0
2.1 | 材料（设备）暂估价 | 0 | 明细详见表10.2.2-23
2.2 | 专业工程暂估价 | 0 | 明细详见表10.2.2-24
2.3 | 专项技术措施暂估价 | 0 | 明细详见表10.2.2-25
3 | 计日工 |  | 明细详见表10.2.2-26
4 | 总承包服务费 |  | 明细详见表10.2.2-27
合 计

## 表10_2_2-22 暂列金额明细表
【表10.2.2-22】
暂列金额明细表
工程名称:建筑 |  | 标段: |  | 第1页 共1页
序号 | 项 目 名 称 | 计量单位 | 暂定金额(元) | 备注
1 | 标化工地增加费 | 项
2 | 优质工程增加费 | 项
3 | 其他暂列金额 | 项 |  | 估算比例一般不高于5%
3.1 | 其他暂列金额 | 项
合计

## 表10_2_2-23 材料（工程设备）暂估单价表
【表10.2.2-23】
材料（工程设备）暂估单价表
单位(专业)工程名称:单位工程-建筑 |  |  |  | 标段: |  | 第1页 共1页
序号 | 材料（工程设备）名称、规格、型号 | 计量 单位 | 数量 | 单价 | 合价 | 备注
合计

## 表10_2_2-24 专业工程暂估价表
【表10.2.2-24】
专业工程暂估价表
单位(专业)工程名称:单位工程-建筑 |  | 标段: | 第1页 共1页
序号 | 工 程 名 称 | 工程内容 | 暂估金额(元) | 备注
合计

## 表10_2_2-25 专项技术措施暂估价表
【表10.2.2-25】
专项技术措施暂估价表
单位(专业)工程名称:单位工程-建筑 |  | 标段: | 第1页 共1页
序号 | 工 程 名 称 | 工程内容 | 暂估金额(元) | 备注
合计 |  |  | 0

## 表10_2_2-26 计日工表
【表10.2.2-26】
计 日 工 表
单位(专业)工程名称:单位工程-建筑 |  | 标段: |  | 第1页 共1页
编号 | 项 目 名 称 | 单位 | 数量 | 综合单价(元) | 合价(元)
一 | 人 工 | 元
1
2
3
4
5
人 工 小 计
二 | 材 料 | 元
1
2
3
4
5
材 料 小 计
三 | 施 工 机 械 | 元
1
2
3
4
5
施工机械小计
总 计

## 表10_2_2-27 总承包服务费计价表
【表10.2.2-27】
总承包服务费计价表
单位(专业)工程名称:单位工程-建筑 |  |  | 标段: |  | 第1页 共1页
序号 | 项目名称 | 项目价值(元) | 服务内容 | 计算基础 | 费率(%) | 金额(元)
1 | 发包人单独发包的专业工程
1.1 | 专业发包工程管理费
2 | 发包人提供材料(设备)
2.1 | 甲供材料设备保管费
| 合计 | - | - |  | -

## 表10_2_2-29 主要工日一览表
【表10.2.2-29】
主要工日一览表
工程名称:建筑 |  |  | 标段: |  | 第1页 共1页
序号 | 工日名称（类别） | 单位 | 数量 | 单价(元) | 合价（元） | 备注
1 | 一类人工 | 工日
2 | 二类人工 | 工日
3 | 三类人工 | 工日
4 | 机械人工 | 工日

## 表10_2_2-30 发包人提供材料和设备一览表
【表10.2.2-30】
发包人提供材料和设备一览表
工程名称:建筑 |  |  | 标段: |  |  | 第1页 共1页
序号 | 材料(设备)名称、规格、型号 | 单位 | 数量 | 单价 (元) | 交货 方式 | 送达 地点 | 备注

## 表10_2_2-31 主要材料和工程设备一览表
【表10.2.2-31】
主要材料和工程设备一览表
工程名称:建筑 |  |  |  | 标段: |  | 第1页 共1页
序号 | 名称、规格、型号 | 单位 | 数量 | 单价(元) | 合价（元） | 备注
1 | 复合硅酸盐水泥PC 32.5R综合 | kg
2 | 普通硅酸盐水泥PO 42.5综合 | kg
3 | 黄砂净砂 | t
4 | 碎石综合 | t
5 | 非泵送商品混凝土C15 | m3
6 | 非泵送商品混凝土C20 | m3
7 | 非泵送商品混凝土C30 | m3
8 | 环氧富锌底漆 | kg
9 | 环氧富锌底漆稀释剂 | kg
10 | 水 | m3
11 | 复合模板综合 | m2
12 | 木模板 | m3

## 表10_2_2-32 主要机械台班一览表
【表10.2.2-32】
主要机械台班一览表
工程名称:建筑 |  |  | 标段: |  | 第1页 共1页
序号 | 机械名称、规格、型号 | 单位 | 数 量 | 单价(元) | 合价（元） | 备注
1 | 超声波探伤仪0～10000mm | 台班
2 | 履带式推土机90kW | 台班
3 | 履带式单斗液压挖掘机1m3 | 台班
4 | 电动夯实机250N·m | 台班
5 | 履带式起重机30t | 台班
6 | 汽车式起重机20t | 台班
7 | 汽车式起重机40t | 台班
8 | 载货汽车4t | 台班
9 | 载货汽车15t | 台班
10 | 自卸汽车15t | 台班
11 | 平板拖车组40t | 台班
12 | 平板拖车组60t | 台班
13 | 干混砂浆罐式搅拌机20000L | 台班
14 | 干混砂浆罐式搅拌机20000L | 台班
15 | 钢筋调直机14mm | 台班
16 | 钢筋切断机40mm | 台班
17 | 钢筋弯曲机40mm | 台班
18 | 木工圆锯机500mm | 台班
19 | 喷砂除锈机3m3/min | 台班
20 | 交流弧焊机32kV·A | 台班
21 | 交流弧焊机32kV·A | 台班
22 | 直流弧焊机32kW | 台班
23 | 对焊机75kV·A | 台班
24 | 二氧化碳气体保护焊机500A | 台班
25 | 电焊条烘干箱45×35×45cm3 | 台班
26 | 轴流通风机7.5kW | 台班
27 | 混凝土振捣器平板式 | 台班
28 | 混凝土振捣器插入式 | 台班
29 | 汽车式起重机5t | 台班

## 2_表10_2_2-16 分部分项工程清单与计价表
【表10.2.2-16】
分部分项工程清单与计价表
单位(专业)工程名称:单位工程-安装 | [5 empty] | 标段: |  |  | 第1页 共1页
序号 | 项目编码 | 项目名称 | 项目特征 | 计量 单位 | 工程量 | 金 额 (元) |  |  |  |  | 备注
[6 empty] | 综合单价 | 合价 | 其中
[8 empty] | 人工费 | 机械费 | 暂估价
1 | 030404017001 | 配电箱 | 成套配电箱安装 非标定制IP65 | 台 | 1
2 | 030411001001 | 配管(工程量暂定) | 镀锌钢管地埋敷设DN 65 沟槽开挖,原土夯实回填 | m | 20.00
3 | 030408001001 | 电力电缆(工程量暂定) | 铜芯电力电缆敷设 ZB-YJV4*25+1*16 | m | 20.00
4 | 031001007001 | 复合管 | 钢塑给水管（螺纹连接） DN15 | m | 19.00
5 | 031001007002 | 复合管 | 钢塑给水管（螺纹连接） DN25 沟槽开挖,原土夯实回填 | m | 18.00
6 | 031001007003 | 复合管 | 钢塑给水管（螺纹连接） DN40 沟槽开挖,原土夯实回填 | m | 2.00
7 | 031003001001 | 螺纹阀门 | 螺纹阀门安装 DN15 | 个 | 5
8 | 031003013001 | 水表 | 螺纹水表组成安装 DN40含阀门 | 组 | 1
9 | 031004014001 | 给、排水附(配)件 | 网框式地漏,做法及要求详见图纸 | 个 | 2
本页小计
合计

## 2_表10_2_2-16 施工技术措施项目清单与计价表
【表10.2.2-16】
施工技术措施项目清单与计价表
单位(专业)工程名称:单位工程-安装 | [5 empty] | 标段: |  |  | 第1页 共1页
序号 | 项目编码 | 项目名称 | 项目特征 | 计量 单位 | 工程量 | 金 额 (元) |  |  |  |  | 备注
[6 empty] | 综合单价 | 合价 | 其中
[8 empty] | 人工费 | 机械费 | 暂估价
本页小计
合计

## 2_表10_2_2-20 施工组织（总价）措施项目清单与
【表10.2.2-20】
施工组织（总价）措施项目清单与计价表
工程名称:安装 |  |  | 标段: | 第1页 共1页
序号 | 项目编号 | 项目名称 | 计算基础 | 费率 (%) | 金额 (元) | 备注
1 | 031302001001 | 安全文明施工费
1.1 |  | 安全文明施工基本费
2 | Z03130200801 | 提前竣工增加费
3 | 031302004001 | 二次搬运费
4 | 031302005001 | 冬雨季施工增加费
5 |  | 其他施工组织措施费
合 计

## 2_表10_2_2-21 其他项目清单与计价汇总表
【表10.2.2-21】
其他项目清单与计价汇总表
工程名称:安装 |  | 标段: | 第1页 共1页
序号 | 项 目 名 称 | 金额(元) | 备注
1 | 暂列金额 | 0 | 明细详见表10.2.2-22
1.1 | 标化工地增加费 | 0 | 明细详见表10.2.2-22
1.2 | 优质工程增加费 | 0 | 明细详见表10.2.2-22
1.3 | 其他暂列金额 | 0 | 明细详见表10.2.2-22
2 | 暂估价 | 0
2.1 | 材料（设备）暂估价 | 0 | 明细详见表10.2.2-23
2.2 | 专业工程暂估价 | 0 | 明细详见表10.2.2-24
2.3 | 专项技术措施暂估价 | 0 | 明细详见表10.2.2-25
3 | 计日工 |  | 明细详见表10.2.2-26
4 | 总承包服务费 |  | 明细详见表10.2.2-27
合 计

## 2_表10_2_2-22 暂列金额明细表
【表10.2.2-22】
暂列金额明细表
工程名称:安装 |  | 标段: |  | 第1页 共1页
序号 | 项 目 名 称 | 计量单位 | 暂定金额(元) | 备注
1 | 标化工地增加费 | 项
2 | 优质工程增加费 | 项
3 | 其他暂列金额 | 项 |  | 估算比例一般不高于5%
3.1 | 其他暂列金额 | 项
合计

## 2_表10_2_2-23 材料（工程设备）暂估单价表
【表10.2.2-23】
材料（工程设备）暂估单价表
单位(专业)工程名称:单位工程-安装 |  |  |  | 标段: |  | 第1页 共1页
序号 | 材料（工程设备）名称、规格、型号 | 计量 单位 | 数量 | 单价 | 合价 | 备注
合计

## 2_表10_2_2-24 专业工程暂估价表
【表10.2.2-24】
专业工程暂估价表
单位(专业)工程名称:单位工程-安装 |  | 标段: | 第1页 共1页
序号 | 工 程 名 称 | 工程内容 | 暂估金额(元) | 备注
合计

## 2_表10_2_2-25 专项技术措施暂估价表
【表10.2.2-25】
专项技术措施暂估价表
单位(专业)工程名称:单位工程-安装 |  | 标段: | 第1页 共1页
序号 | 工 程 名 称 | 工程内容 | 暂估金额(元) | 备注
合计 |  |  | 0

## 2_表10_2_2-26 计日工表
【表10.2.2-26】
计 日 工 表
单位(专业)工程名称:单位工程-安装 |  | 标段: |  | 第1页 共1页
编号 | 项 目 名 称 | 单位 | 数量 | 综合单价(元) | 合价(元)
一 | 人 工 | 元
1
2
3
4
5
人 工 小 计
二 | 材 料 | 元
1
2
3
4
5
材 料 小 计
三 | 施 工 机 械 | 元
1
2
3
4
5
施工机械小计
总 计

## 2_表10_2_2-27 总承包服务费计价表
【表10.2.2-27】
总承包服务费计价表
单位(专业)工程名称:单位工程-安装 |  |  | 标段: |  | 第1页 共1页
序号 | 项目名称 | 项目价值(元) | 服务内容 | 计算基础 | 费率(%) | 金额(元)
1 | 发包人单独发包的专业工程
1.1 | 专业发包工程管理费
2 | 发包人提供材料(设备)
2.1 | 甲供材料设备保管费
| 合计 | - | - |  | -

## 2_表10_2_2-29 主要工日一览表
【表10.2.2-29】
主要工日一览表
工程名称:安装 |  |  | 标段: |  | 第1页 共1页
序号 | 工日名称（类别） | 单位 | 数量 | 单价(元) | 合价（元） | 备注
1 | 二类人工 | 工日

## 2_表10_2_2-30 发包人提供材料和设备一览表
【表10.2.2-30】
发包人提供材料和设备一览表
工程名称:安装 |  |  | 标段: |  |  | 第1页 共1页
序号 | 材料(设备)名称、规格、型号 | 单位 | 数量 | 单价 (元) | 交货 方式 | 送达 地点 | 备注

## 2_表10_2_2-31 主要材料和工程设备一览表
【表10.2.2-31】
主要材料和工程设备一览表
工程名称:安装 |  |  |  | 标段: |  | 第1页 共1页
序号 | 名称、规格、型号 | 单位 | 数量 | 单价(元) | 合价（元） | 备注

## 2_表10_2_2-32 主要机械台班一览表
【表10.2.2-32】
主要机械台班一览表
工程名称:安装 |  |  | 标段: |  | 第1页 共1页
序号 | 机械名称、规格、型号 | 单位 | 数 量 | 单价(元) | 合价（元） | 备注
1 | 汽车式起重机8t | 台班
2 | 载货汽车5t | 台班
3 | 管子切断机150mm | 台班
4 | 管子切断套丝机159mm | 台班
5 | 电动弯管机108mm | 台班
6 | 砂轮切割机 φ400 | 台班
7 | 试压泵3MPa | 台班