## 【表2-1】 工程量清单
【表2-1】
| 湖州师范学院理学院1号楼部分走廊顶、墙面粉刷项目 |  |  | 工程
工 程 量 清 单
招 标 人: |  | 工 程 造 价 咨 询 人:
| (单位盖章) |  | (单位资质专用章)
法定代表人 或其授权人: |  | 法定代表人 或其授权人:
| (签字或盖章) |  | (签字或盖章)
编 制 人: |  | 复 核 人:
| (造价人员签字盖专用章) |  | (造价工程师签字盖专用章)
编制时间: |  | 复核时间:

## 【表2-2】 总说明
【表2-2】
总说明
工程名称:湖州师范学院理学院1号楼部分走廊顶、墙面粉刷项目 | 第1页 共1页
一、工程概况：湖州师范学院理学院1号楼部分走廊顶、墙面粉刷项目。 二、工程招标范围：湖州师范学院理学院1号楼部分走廊顶、墙面粉刷项目。 三、工程量清单编制依据： 1、 建设工程工程量清单计价规范（GB50500-2013）及浙江省补充条款和浙江省计价表式； 2、《浙江省建设工程计价规则（2010）》； 3、《浙江省建设工程施工费用定额（2010）》； 4、《浙江省市政工程预算定额（2010）》； 5、《浙江省建筑工程预算定额（2010）》； 6、《浙江省安装工程预算定额（2010）》； 7、关于发布营改增后浙江省建设工程施工取费费率的通知（浙建站定[2016]23号）； 8、关于营改增后浙江省建设工程材料价格信息发布工作调整的通知（浙建站信[2016]25号）； 9、材料价格按湖州市造价信息2017年第4期,人工费调差按湖州市造价信息2017年第3期。 四、清单需要说明的问题： 1、本工程中的二次搬运费、已完工程及设备保护费请投标单位自行在相应的措施费中考虑，不另行计价。 2、本工程清单中的工程量均按建筑物建筑面积计算，投标人报价时应在综合单价中考虑各种损耗、翻边、磨边。 3、本工程由于在学校范围施工需随拆除随清理、外运，相关增加费用，自行查看现场考虑在技术措施费中。 4、施工技术措施费均由投标单位根据工程实际情况或施工方案自行确定报价，措施项目清单中内容仅为业主的指引，投标单位应结合图纸、现场等进行报价，施工范围不增加则不作调整。 5、清单描述中与图纸不符合处以清单描述为准，清单中项目特征未描述详尽的，投标人结合图纸及相关图集要求进行报价。 6、对本校区内所有：楼地面、墙面、天棚、门窗、窗帘、家具、电脑、插座、教学用具、课桌椅、电线电缆、开关、灯具、配电箱等都要成品保护，施工中如有损坏应原样复原，费用由施工单位自理。 五、材料要求:部分装饰材料参考以下品牌或优于以下推荐品牌，并在主材表中注明。 1.涂料：立邦、汇丽、多乐士；

## 【表2-3】 分部分项工程量清单表与计价表
【表2-3】
分部分项工程量清单与计价表
单位(专业)工程名称:湖州师范学院理学院1号楼部分走廊顶、墙面粉刷项目-建筑 | [8 empty] | 第1页 共2页
序号 | 项目 编码 | 项目名称 | 项目 特征 | 计量 单位 | 工程量 | 综合单价 (元) | 合价 (元) | 其中(元) |  | 备注
[8 empty] | 人工费 | 机械费
P 油漆、涂料、裱糊工程
1 | 011407001001 | 墙面喷刷涂料 | 所有内墙面涂料、天棚涂料、梁、柱涂料： 1、基层清扫，刷界面剂，缺陷不平整的部位用1：2水泥砂浆补平复原； 2、满铺网格布，批腻子两遍； 3、乳胶漆二遍； 4、对原：所有家具、办公用品、教学用具、对地面、门、插座开关、灯具等都要有成品保护，费用自行考虑； 5、其它未详细处结合施工现场自行考虑。 | m2 | 6881.50
R 拆除工程
2 | 011608002001 | 铲除涂料面 | 铲除原有内墙、天棚涂料（对地面、门、插座开关、灯具等都要有成品保护，费用自行考虑），外运及运距自行考虑，其他未详尽处详结合施工图及现场自行考虑 | m2 | 6881.50
3 | 000000000001 | 拆除及垃圾清理 | 本次工程内需要拆除的项目，整体卫生清理及垃圾外运，含拆除所用的机械等费用，拆除垃圾清理外运，运距自行考虑，施工单位应勘察现场，自行考虑报价 | 项 | 1
本页小计
【表2-3】
分部分项工程量清单与计价表
单位(专业)工程名称:湖州师范学院理学院1号楼部分走廊顶、墙面粉刷项目-建筑 | [8 empty] | 第2页 共2页
序号 | 项目 编码 | 项目名称 | 项目 特征 | 计量 单位 | 工程量 | 综合单价 (元) | 合价 (元) | 其中(元) |  | 备注
[8 empty] | 人工费 | 机械费
合计

## 【表2-4】 施工技术措施项目清单与计价表
【表2-4】
施工技术措施项目清单与计价表
单位(专业)工程名称:湖州师范学院理学院1号楼部分走廊顶、墙面粉刷项目-建筑 | [7 empty] | 第1页 共1页
序号 | 项目 编码 | 项目名称 | 项目 特征 | 计量 单位 | 工程量 | 综合单价 (元) | 合价 (元) | 其中(元) |  | 备注
[8 empty] | 人工费 | 机械费
1 | 000000000002 | 其他 | 成品保护费、材料上楼、为完成本工程采取的其他一切技术措施 | 项 | 1
2 | 011701006001 | 脚手架 | 脚手架费用 | 项 | 1
本页小计
合计

## 【表2-5】 施工组织措施项目清单与计价表
【表2-5】
施工组织措施项目清单与计价表
单位(专业)工程名称:湖州师范学院理学院1号楼部分走廊顶、墙面粉刷项目-建筑 |  |  | 第1页 共1页
序号 | 项目名称 | 计算基数 | 费率(%) | 金额(元)
1 | 安全文明施工费 | 人工费+机械费
2 | 工程定位复测费 | 人工费+机械费
3 | 冬雨季施工增加费 | 人工费+机械费
4 | 夜间施工增加费 | 人工费+机械费
5 | 已完工程及设备保护费 | 人工费+机械费
6 | 二次搬运费 | 人工费+机械费
7 | 行车、行人干扰增加费 | 人工费+机械费
8 | 提前竣工增加费 | 人工费+机械费
9 | 其他施工组织措施费（特殊地区增加费）
合 计

## 【表2-6】 其他项目清单汇总表
【表2-6】
其他项目清单汇总表
工程名称:建筑 |  |  |  | 第1页 共1页
序号 | 项 目 名 称 | 计量单位 | 金额(元) | 备注
1 | 暂列金额 | 元 | 0
2 | 暂估价 | 元 | 0
2.1 | 材料暂估价 |  | 0 | 详见附表2-6-2
2.2 | 专业工程暂估价 | 元 | 0
3 | 计日工 | 元
4 | 总承包服务费 | 元
合 计

## 【表2-6-1】 暂列金额明细表
【表2-6-1】
暂列金额明细表
工程名称:建筑 |  |  |  | 第1页 共1页
序号 | 项 目 名 称 | 计量单位 | 暂定金额(元) | 备注
1 | 创标化工地增加费 | 项 | 0
合计 |  |  | 0

## 【表2-6-2】 材料暂估单价表
【表2-6-2】
材料暂估单价表
工程名称:建筑 |  |  | 第1页 共1页
序号 | 材料名称、规格、型号 | 计量单位 | 单价(元) | 备注

## 【表2-6-3】 专业工程暂估价表
【表2-6-3】
专业工程暂估价表
工程名称:建筑 |  |  | 第1页 共1页
序号 | 工 程 名 称 | 工程内容 | 金额(元) | 备注
合计 |  |  | 0

## 【表2-6-4】 计日工表
【表2-6-4】
计日工表
工程名称:建筑 |  |  | 第1页 共1页
编号 | 项 目 名 称 | 单位 | 暂定数量 | 综合单价(元) | 合价(元)
一 | 人工 | 元
1
2
3
4
5
人 工 小 计
二 | 材料 | 元
1
2
3
4
5
材 料 小 计
三 | 施工机械 | 元
1
2
3
4
5
施工机械小计
合 计

## 【表2-6-5】 总承包服务费计价表
【表2-6-5】
总承包服务费计价表
工程名称:建筑 |  |  |  | 第1页 共1页
序号 | 项 目 名 称 | 项目价值(元) | 服务内容 | 费率(%) | 金额(元)
1 | 发包人分包专业工程
2 | 发包人供应材料
合计