## 表10_2_2-1 招标工程量清单封面格式
【表10.2.2-1】
| 湖州师范学院垃圾临时堆放点及垃圾箱彩钢棚制作安装项目 | 工程
招标工程量清单
招 标 人:
(单位盖章)
造价咨询人:
(单位盖章)

## 表10_2_2-2 招标工程量清单扉页格式
【表10.2.2-2】
| 湖州师范学院垃圾临时堆放点及垃圾箱彩钢棚制作安装项目 |  |  | 工程
招标工程量清单
招 标 人: |  | 造价咨询人:
| (单位盖章) |  | (单位资质专用章)
法定代表人 或其授权人: |  | 法定代表人 或其授权人:
| (签字或盖章) |  | (签字或盖章)
编 制 人: |  | 复 核 人:
| (造价工程师签字盖专用章) |  | (造价工程师签字盖专用章)
编制时间: |  | 复核时间:

## 表10_2_2-11 编制说明
【表10.2.2-11】
编制说明
工程名称:湖州师范学院垃圾临时堆放点及垃圾箱彩钢棚制作安装项目 | 第1页 共1页
一、工程量清单编制依据： 1、本工程为湖州师范学院垃圾临时堆放点及垃圾箱彩钢棚制作安装项目。 2、《建设工程工程量清单计价规范》（GB50500-2013）； 3、《浙江省建设工程工程量清单计价指引》； 4、《浙江省建设工程计价规则(2018版)》； 5、《房屋建筑与装饰工程预算定额(2018版)》、《浙江省通用安装工程预算定额(2018版)》； 6、主要人工、材料价格按湖州市建设工程造价信息（市区）及浙江省建设工程造价信息2020年第6期计入；。 二、工程质量、工期、材料、施工等要求：详见招标文件。 三、清单说明中的工作内容描述是主要工作内容，其他辅助工作内容投标人自行考虑，并计入综合单价及合价。 四、其他有关说明： 1、材料样式、颜色需由甲方、设计、监理认可后施工。 2、工程量清单应与投标须知、合同条款、技术规范等文件结合理解或解释。分部分项工程量清单中的工程量是按实物净量计算的，一切损耗均应在投标报价的综合单价中考虑。 3、单项目特征现场施工主要内容，对于没有在清单中列出的工作内容或清单中项目特征如有描述不清或未描述详尽的（无法用文字表述详尽），投标人结合清单编码、相关图集要求进行报价；投标人综合单价组价时必须依据施工规范综合考虑，综合单价应包含了这一计量单位项目范围内的所有工作内容所需的直接费、企业管理费、利润以及风险等所有费用。 4、措施项目清单所列措施项目内容仅供参考，投标人应根据工程实际情况和施工组织设计进行测算并入报价，今后不得调整；若今后工程实施中发生新的措施项目但投标文件未列入的项目，按投标人在风险费或其它项目中考虑，今后不得增加；措施项目清单计价表投标人可自行补充。 5、投标人需充分考虑以下影响因素，由此产生的费用计入投标报价中： 1）、环境保护、工程围护、交通维护、警示措施必须按有关部门的要求，并承担相关费用； 2）、施工期间必须采用措施保证周边区域的正常安全出入，与施工交接的已完成建筑物、各种管线的保护措施及费用请投标人计入投标总价； 3）、要求中标人设专职的协调人员处理、协调施工期间可能发生的纠纷、零星政策处理，所产生的费用投标时在措施费内予以考虑； 4）、本工程施工区域内及周边已有建筑物、道路、给水管道、电力、通信管道等，中标人在施工过程中必须注意保护，如有损坏，必须原样修复，所需费用请在投标报价中予以考虑； 5）、垃圾清理及外运，所有施工中产生的建筑垃圾在施工完成后必须清理外运，运距、堆放地点及有关部门涉及的各项费用承包人自行考虑，装修完成现场必须清理干净； 6）、施工员办公用房场地、材料堆放及加工场地均由总包单位统一分配，中标人应充分考虑施工场地内部道路狭窄对材料运输、堆放及施工带来的困难，本工程所采用的材料，投标人在投标报价时必须考虑材料运至工地，到工地后的卸车、二次搬运、保管、验收所产生的费用，请投标人在投标报价的措施费用中予以考虑。工程结算时，不作调整。中标人必须服从业主安排并按业主要求实施； 7）、施工技术措施费各投标单位根据本工程实际情况自主报价，中标后不做调整； 8）、对本工程中所用材料，在施工过程中发包人有权根据实际情况再作调整； 9）、本工程施工现场承包人必须采取有效措施保护成品； 10）、本工程所有有关石材或块料的清单子目，投标综合单价中均应包括材料的切割、开槽、倒角磨边、防腐防锈、六面防护等费用，请在投标报价中综合考虑，计入综合单价； 11）、本项目所更换的不锈钢都需使用304不锈钢产品； 12）、本工程预留金人民币3000元，用于本工程施工合同签订时尚未确定或者不可预见的所需材料、设备、服务的采购，施工中可能发生的工程变更、合同约定调整因素出现时的工程价款调整以及发生的索赔、现场签证确认等的费用；

## 1_表10_2_2-16 分部分项工程清单与计价表
【表10.2.2-16】
分部分项工程清单与计价表
单位(专业)工程名称:单位工程-建筑 | [5 empty] | 标段: |  |  | 第1页 共3页
序号 | 项目编码 | 项目名称 | 项目特征 | 计量 单位 | 工程量 | 金 额 (元) |  |  |  |  | 备注
[6 empty] | 综合单价 | 合价 | 其中
[8 empty] | 人工费 | 机械费 | 暂估价
1 | 000000000002 | 垃圾箱放置区域耐力板棚 | 1、棚宽1100mm； 2、长度为5米~12米不等； 3、高度2米 4、立柱混凝土基础开挖浇筑，施工面有沥青面、泥土面、混凝土面、人行道砖等，需保证牢固； 5、304不锈钢杆立柱、横梁、支架制作安装，保证牢固，质保三年； 6、5mm耐力板圆弧型顶棚制作安装，包含304不锈钢分隔条及包边条，四边无围档， 7、工程量为顶棚的垂直投影面，部分棚为弧形，投标单位综合考虑后报价； 8、投标单位勘察现场，中标后设计方案（包含顶棚的颜色）由建设单位选定； | m2 | 100.43
2 | 040204002001 | 人行道块料铺设 | 1、局部区域需硬化，施工面为沥青面、泥土面、混凝土面、人行道砖等； 2、基层开挖至合理深度，垃圾外运； 3、5mm碎石垫层； 4、10cmC15混凝土垫层； 5、水泥砂浆砌筑20mm厚花岗岩面层； 6、三面仿石花岗岩侧石砌筑安装； 7、投标单位勘察现场综合以上因素报价； | m2 | 36.52
本页小计
【表10.2.2-16】
分部分项工程清单与计价表
单位(专业)工程名称:单位工程-建筑 | [5 empty] | 标段: |  |  | 第2页 共3页
序号 | 项目编码 | 项目名称 | 项目特征 | 计量 单位 | 工程量 | 金 额 (元) |  |  |  |  | 备注
[6 empty] | 综合单价 | 合价 | 其中
[8 empty] | 人工费 | 机械费 | 暂估价
3 | 000000000003 | 垃圾临时堆放点彩钢板棚制作安装 | 1、东校区垃圾临时堆放点彩钢板棚制作安装，包含顶棚及四周边墙，在指定面开门； 2、立柱混凝土基础开挖浇筑，施工面为混凝土面，需保证牢固； 3、钢管柱、横梁、支架制作安装，金属面除锈漆两遍，氟碳漆二遍，保证牢固； 4、顶棚、边墙采用0.5mm压型彩钢板； 5、工程量按顶棚投影面积计算； 6、投标单位勘察现场综合以上因素报价，中标后设计方案，由建设单位选定； | m2 | 17.00
4 | 000000000005 | 围栏拆除 | 原钢制围栏保护性拆除，并安装至建设单位指定地点 | m | 40.00
5 | 040203007001 | 水泥混凝土 | 1、泥土面基层清表、平整处理； 2、10mm碎石垫层； 3、20cmC25混凝土面层 | m2 | 50.00
本页小计
【表10.2.2-16】
分部分项工程清单与计价表
单位(专业)工程名称:单位工程-建筑 | [5 empty] | 标段: |  |  | 第3页 共3页
序号 | 项目编码 | 项目名称 | 项目特征 | 计量 单位 | 工程量 | 金 额 (元) |  |  |  |  | 备注
[6 empty] | 综合单价 | 合价 | 其中
[8 empty] | 人工费 | 机械费 | 暂估价
6 | 000000000004 | 垃圾临时堆放点彩钢板棚制作安装 | 1、中、西校区垃圾临时堆放点彩钢板棚制作安装，包含顶棚及四周边墙，在指定面开门；； 2、立柱混凝土基础开挖浇筑，施工面为混凝土面，需保证牢固； 3、钢管柱、横梁、支架制作安装，金属面除锈漆两遍，氟碳漆二遍，保证牢固； 4、顶棚、边墙采用0.4*0.3*75mm彩钢夹芯板； 5、工程量按顶棚投影面积计算； 6、投标单位勘察现场综合以上因素报价，中标后设计方案，由建设单位选定； | m2 | 104.00
本页小计
合计

## 1_表10_2_2-16 施工技术措施项目清单与计价表
【表10.2.2-16】
施工技术措施项目清单与计价表
单位(专业)工程名称:单位工程-建筑 | [5 empty] | 标段: |  |  | 第1页 共1页
序号 | 项目编码 | 项目名称 | 项目特征 | 计量 单位 | 工程量 | 金 额 (元) |  |  |  |  | 备注
[6 empty] | 综合单价 | 合价 | 其中
[8 empty] | 人工费 | 机械费 | 暂估价
1 | 000000000001 | 其他技术措施费 | 投标单位通过勘察现场后对本项目预期所产生的其他技术措施费做出报价，包含成品保护、拆除、材料二次搬运、垃圾外运、完工后的精打扫等。 | 项 | 1
本页小计
合计

## 1_表10_2_2-20 施工组织（总价）措施项目清单与
【表10.2.2-20】
施工组织（总价）措施项目清单与计价表
工程名称:建筑 |  |  | 标段: | 第1页 共1页
序号 | 项目编号 | 项目名称 | 计算基础 | 费率 (%) | 金额 (元) | 备注
1 | 011707001001 | 安全文明施工费
1.1 |  | 安全文明施工基本费
2 | Z01110900801 | 提前竣工增加费
3 | 011707004001 | 二次搬运费
4 | 011707005001 | 冬雨季施工增加费
5 |  | 其他施工组织措施费
合 计

## 1_表10_2_2-22 暂列金额明细表
【表10.2.2-22】
暂列金额明细表
工程名称:建筑 |  | 标段: |  | 第1页 共1页
序号 | 项 目 名 称 | 计量单位 | 暂定金额(元) | 备注
1 | 标化工地增加费 | 项
2 | 优质工程增加费 | 项
3 | 其他暂列金额 | 项 | 3000 | 估算比例一般不高于5%
3.1 | 其他暂列金额 | 项 | 3000
合计 |  |  | 3000

## 1_表10_2_2-29 主要工日一览表
【表10.2.2-29】
主要工日一览表
工程名称:建筑 |  |  | 标段: |  | 第1页 共1页
序号 | 工日名称（类别） | 单位 | 数量 | 单价(元) | 合价（元） | 备注
1 | 二类人工 | 工日

## 1_表10_2_2-31 主要材料和工程设备一览表
【表10.2.2-31】
主要材料和工程设备一览表
工程名称:建筑 |  |  |  | 标段: |  | 第1页 共1页
序号 | 名称、规格、型号 | 单位 | 数量 | 单价(元) | 合价（元） | 备注
1 | 泵送商品混凝土C25 | m3
2 | 花岗岩板δ40 | m2
3 | 东校区垃圾临时堆放点彩钢板棚制作安装 | m2
4 | 垃圾临时堆放点彩钢板棚制作安装 | m2
5 | 垃圾箱放置区域耐力板棚 | m2

## 1_表10_2_2-32 主要机械台班一览表
【表10.2.2-32】
主要机械台班一览表
工程名称:建筑 |  |  | 标段: |  | 第1页 共1页
序号 | 机械名称、规格、型号 | 单位 | 数 量 | 单价(元) | 合价（元） | 备注
1 | 钢轮内燃压路机8t | 台班
2 | 钢轮内燃压路机15t | 台班
3 | 干混砂浆罐式搅拌机20000L | 台班
4 | 石材切割机 | 台班
5 | 水泥混凝土真空吸水机 | 台班
6 | 混凝土振捣器平板式 | 台班
7 | 混凝土振捣器插入式 | 台班