## 表10_2_2-1 招标工程量清单封面格式
【表10.2.2-1】
| 湖州师范学院动物实验平台电力扩容项目 | 工程
招标工程量清单
招 标 人:
(单位盖章)
造价咨询人:
(单位盖章)

## 表10_2_2-2 招标工程量清单扉页格式
【表10.2.2-2】
| 湖州师范学院动物实验平台电力扩容项目 |  |  | 工程
招标工程量清单
招 标 人: |  | 造价咨询人:
| (单位盖章) |  | (单位资质专用章)
法定代表人 或其授权人: |  | 法定代表人 或其授权人:
| (签字或盖章) |  | (签字或盖章)
编 制 人: |  | 复 核 人:
| (造价工程师签字盖专用章) |  | (造价工程师签字盖专用章)
编制时间: |  | 复核时间:

## 表10_2_2-11 编制说明
【表10.2.2-11】
编制说明
工程名称:湖州师范学院动物实验平台电力扩容项目 | 第1页 共1页
一、工程概况： 本工程为湖州师范学院动物实验平台电力扩容项目,工程类别为安装工程。 二、编制依据 1.根据“湖州师范学院要求"； 2. 国标《建设工程工程量清单计价规范》（GB50500-2013） 3.《浙江省建设工程计价规则（2018）》； 4.《浙江省房屋建筑与装饰工程预算定额（2018）/浙江省通用安装工程预算定额（2018）》； 5.《浙江省建设工程施工机械台班费用定额（2018）》； 6.《浙江省建筑安装材料基期价格（2018）》； 7.主要材料按《湖州市建设工程造价信息》2021年第8期和《浙江省建设工程造价信息》2021年第10期计取；人工按照《湖州市建设工程造价信息》2021年第10期人工计取;其他无价材料按市场价格计取； 8、关于发布浙江省房屋建筑人工综合价格指数的通知浙建站信﹝2018﹞52号； 11.最新相关政策性文件； 三、工程质量、工期、材料、施工等要求：详见招标文件。 四、招标人自行采购或招标人指定投标人自行采购的材料设备、推荐品牌规格型号等：详见招标文件。设备、材料的项目特征未具体列明的，详见装修招标材料规范。 五、清单说明中的工作内容描述是主要工作内容，其他辅助工作内容投标人自行考虑，并计入综合单价及合价。 六、其他有关说明： 1、本工程为电气提升改造工程，投标单位自行勘探现场考虑投标报价 2、本工程有部分需要拆除，重新安装，投标单位自行考虑在报价中，结算不予以调整，做好成品保护 3、本工程暂列金为10000元。 七、设备、材料选择 1、高压柜、低压柜：民安、泰灵、泰伦 2、柜内主要元器件：施耐德、西门子、ABB 3、电缆电线：湖州久盛、江苏广汇、中策永通 4、未定价、定品牌材料各投标单位均自主报价，但应符合设计及现场使用要求

## 1_表10_2_2-16 分部分项工程清单与计价表
【表10.2.2-16】
分部分项工程清单与计价表
单位(专业)工程名称:单位工程-安装 | [5 empty] | 标段: |  |  | 第1页 共1页
序号 | 项目编码 | 项目名称 | 项目特征 | 计量 单位 | 工程量 | 金 额 (元) |  |  |  |  | 备注
[6 empty] | 综合单价 | 合价 | 其中
[8 empty] | 人工费 | 机械费 | 暂估价
1 | 030404009001 | 低压电容器柜 | 进线柜：元器件与配电箱兼容，断路器:400A/3，电流互感器:3x400/5，断路器:630A/3一个，电流互感器:3x600/5两个，含槽钢基础制作安装 | 台 | 1
2 | 040804001001 | 配管 | 镀锌钢管地埋敷设 钢管公称直径 （mm 以内）100，含C15混凝土包封，碎石垫层 | m | 130.00
3 | 030408001001 | 电力电缆 | 铜芯电力电缆敷设 电缆 4*185+95，含电缆头 | m | 210.00
4 | 030411003001 | 桥架 | 新增桥架，与原桥架匹配，含支架油漆 | m | 4.00
5 | 030413003001 | 打洞（孔） | 混凝土墙体钻孔 直径 （mm以内）108.恢复及补漏 | 个 | 2
6 | 040504001001 | 砌筑井 | 电缆井，具体做法详见图纸 | 座 | 2
7 | 040101002001 | 挖沟槽土方 | 电缆沟挖土及回填 | m3 | 27.00
8 | 05B001 | 绿化破坏及修复 | 对原有绿化及路面破坏后修复 | 项 | 1
本页小计
合计

## 1_表10_2_2-16 施工技术措施项目清单与计价表
【表10.2.2-16】
施工技术措施项目清单与计价表
单位(专业)工程名称:单位工程-安装 | [5 empty] | 标段: |  |  | 第1页 共1页
序号 | 项目编码 | 项目名称 | 项目特征 | 计量 单位 | 工程量 | 金 额 (元) |  |  |  |  | 备注
[6 empty] | 综合单价 | 合价 | 其中
[8 empty] | 人工费 | 机械费 | 暂估价
1 | 031301017001 | 脚手架搭拆 | 脚手架搭拆 | 项 | 1
2 | 03B001 | 其他措施项目 | 其他措施项目，包括完成本工程需要的措施项目 | 项 | 1
本页小计
合计

## 1_表10_2_2-21 其他项目清单与计价汇总表
【表10.2.2-21】
其他项目清单与计价汇总表
工程名称:安装 |  | 标段: | 第1页 共1页
序号 | 项 目 名 称 | 金额(元) | 备注
1 | 暂列金额 | 10000 | 明细详见表10.2.2-22
1.1 | 标化工地增加费 | 0 | 明细详见表10.2.2-22
1.2 | 优质工程增加费 | 0 | 明细详见表10.2.2-22
1.3 | 其他暂列金额 | 10000 | 明细详见表10.2.2-22
2 | 暂估价 | 0
2.1 | 材料（设备）暂估价 | 0 | 明细详见表10.2.2-23
2.2 | 专业工程暂估价 | 0 | 明细详见表10.2.2-24
2.3 | 专项技术措施暂估价 | 0 | 明细详见表10.2.2-25
3 | 计日工 |  | 明细详见表10.2.2-26
4 | 总承包服务费 |  | 明细详见表10.2.2-27
合 计